## паспорт
АТ "Укртрансгаз" | [5 empty] | ПАСПОРТ ФІЗИКО-ХІМІЧНИХ ПОКАЗНИКІВ ПРИРОДНОГО ГАЗУ №415 | [18 empty] | Маршрут №415
Філія "Оператор газотранспортної системи України" | [5 empty] | переданого Богородчанським ЛВУМГ та прийнятого АТ "Івано-Франківськгаз", АТ "Чернівцігаз"
Богородчанське ЛВУМГ
Вимірювальна хіміко-аналітична лабораторія
по газопроводу "Кременчук-Ананьїв-Чернівці-Богородчани" (КАЧБ)
Свідоцтво № ІФ 164 чинне до 04.12.2021 р. | [20 empty] | за період з 01.11.2019р. по 30.11.2019р.
Число місяця | Компонентний склад, % мол. | [11 empty] | Фізико-хімічні показники газу обчислені на основі компонентного складу, 101,325 кПа | [9 empty] | Температура точки роси вологи (Р = 3.92 МПа), °С | Температура точки роси вуглеводнів, °С | Масова концентрація сірководню, г/м3 | Масова концентрація меркаптанової сірки, г/м3 | Маса механічних домішок, г/м3
[13 empty] | Густина абсолютна, кг/м3,при 20 ºС, | Температура вимірювання/згоряння при 20/25°С
| метан, С1 | етан, С2 | пропан, С3 | ізо-бутан, і-С4 | н-бутан, н-С4 | нео-пентан, нео-С5 | ізо-пентан, і-С5 | н-пентан, н-С5 | гексани та вищі, С6+ | кисень, О2 | азот, N2 | діоксид вуглецю, CО2 |  | Теплота згоряння нижча |  |  | Теплота згоряння вища |  |  | Число Воббе вище
[14 empty] | ккал/м3 | МДж/м3 | кВт⋅год/м3 | ккал/м3 | МДж/м3 | кВт⋅год/м3 | ккал/м3 | МДж/м3 | кВт⋅год/м3
1 | [13 empty] | 8230.9641 | 34.4614 | 9.5726 | 9121.5966 | 38.1903 | 10.6084 | 11936.1089 | 49.9741 | 13.8817
2 | [13 empty] | 8230.9641 | 34.4614 | 9.5726 | 9121.5966 | 38.1903 | 10.6084 | 11936.1089 | 49.9741 | 13.8817
3 | [13 empty] | 8230.9641 | 34.4614 | 9.5726 | 9121.5966 | 38.1903 | 10.6084 | 11936.1089 | 49.9741 | 13.8817
4 | [13 empty] | 8230.9641 | 34.4614 | 9.5726 | 9121.5966 | 38.1903 | 10.6084 | 11936.1089 | 49.9741 | 13.8817
5 | [13 empty] | 8230.9641 | 34.4614 | 9.5726 | 9121.5966 | 38.1903 | 10.6084 | 11936.1089 | 49.9741 | 13.8817
6
7
8
9
10
11
12
13
14
15
16
17
18
19
20
21
22
23
24
25
26
27
28
29
30
31
Рівень одоризації відповідає чинним нормативним документам | [13 empty] | 8230.9641 | 34.4614 | 9.5726 | 9121.5966 | 38.1903 | 10.6084
Середньозважене значення теплоти згоряння:
| В. о. начальника Богородчанського ЛВУМГ | [8 empty] | Басистюк В.С. | [10 empty] | 2019-12-02
[11 empty] | прізвище | [5 empty] | підпис |  |  |  | дата

## додаток
Додаток до Паспорту фізико-хімічних показників природного газу. Маршрут №415
Область | ГРС, прямий споживач | Cередньозважене значення вищої теплоти згоряння
|  | ккал/м³ | МДж/м³ | кВт*год./м³
Маршрут №415 |  | 9121.5966 | 38.1903 | 10.6084
Івано-Франківська | ГРС с.Гаврилівка | 9121.5966 | 38.1903 | 10.6084
Івано-Франківська | ГРС с.Гвіздець | 9121.5966 | 38.1903 | 10.6084
Івано-Франківська | ГРС с.Сідлище | 9121.5966 | 38.1903 | 10.6084
Чернівецька | ГРС Олексіївка | 9121.5966 | 38.1903 | 10.6084
Чернівецька | ГРС м.Заставна | 9121.5966 | 38.1903 | 10.6084
Чернівецька | ГРС м.Кельменці | 9121.5966 | 38.1903 | 10.6084
Чернівецька | ГРС м.Новодністровськ | 9121.5966 | 38.1903 | 10.6084
Чернівецька | ГРС м.Новоселиця | 9121.5966 | 38.1903 | 10.6084
Чернівецька | ГРС м.Сокиряни | 9121.5966 | 38.1903 | 10.6084
Чернівецька | ГРС м.Сторожинець | 9121.5966 | 38.1903 | 10.6084
Чернівецька | ГРС м.Хотин | 9121.5966 | 38.1903 | 10.6084
Чернівецька | ГРС с.Глибоке | 9121.5966 | 38.1903 | 10.6084
Чернівецька | ГРС с.Зарожани | 9121.5966 | 38.1903 | 10.6084
Чернівецька | ГРС с.Мамалига | 9121.5966 | 38.1903 | 10.6084
Чернівецька | ГРС с.Мошанець | 9121.5966 | 38.1903 | 10.6084
Чернівецька | ГРС с.Романківці | 9121.5966 | 38.1903 | 10.6084
Чернівецька | ГРС с.Ставчани | 9121.5966 | 38.1903 | 10.6084
Чернівецька | ГРС с.Топорівці | 9121.5966 | 38.1903 | 10.6084
Чернівецька | ГРС с.Топорівці-2 | 9121.5966 | 38.1903 | 10.6084
Чернівецька | ГРС с.Ясени | 9121.5966 | 38.1903 | 10.6084
В.о. начальника Богородчанського ЛВУМГ |  | Басистюк В.С. |  |  | 2019-12-02
|  | прізвище |  | підпис | дата