## паспорт
АТ "Укртрансгаз" | [5 empty] | ПАСПОРТ ФІЗИКО-ХІМІЧНИХ ПОКАЗНИКІВ ПРИРОДНОГО ГАЗУ №306 | [18 empty] | Маршрут №306
Філія "ОПЕРАТОР ГАЗОСХОВИЩ УКРАЇНИ" | [5 empty] | переданого Пролетарським ВУ ПЗГ філії "ОГУ" та прийнятого філією "Оператор газотранспортної системи України" АТ "Укртрансгаз"
Пролетарське ВУПЗГ
Вимірювальна хіміко-аналітична лабораторія
по газопроводу Пролетарська ПCГ-ШДКРІ
Свідоцтво № ПЧ 06-2/351-2019 чинно до 25.10.2020 р. | [20 empty] | за період з 01.11.2019р. по 30.11.2019р.
Число місяця | Компонентний склад, % мол. | [11 empty] | Фізико-хімічні показники газу обчислені на основі компонентного складу, 101,325 кПа | [9 empty] | Температура точки роси вологи (Р = 3.92 МПа), °С | Температура точки роси вуглеводнів, °С | Масова концентрація сірководню, г/м3 | Масова концентрація меркаптанової сірки, г/м3 | Маса механічних домішок, г/м3
[13 empty] | Густина абсолютна, кг/м3,при 20 ºС, | Температура вимірювання/згоряння при 20/25°С
| метан, С1 | етан, С2 | пропан, С3 | ізо-бутан, і-С4 | н-бутан, н-С4 | нео-пентан, нео-С5 | ізо-пентан, і-С5 | н-пентан, н-С5 | гексани та вищі, С6+ | кисень, О2 | азот, N2 | діоксид вуглецю, CО2 |  | Теплота згоряння нижча |  |  | Теплота згоряння вища |  |  | Число Воббе вище
[14 empty] | ккал/м3 | МДж/м3 | кВт⋅год/м3 | ккал/м3 | МДж/м3 | кВт⋅год/м3 | ккал/м3 | МДж/м3 | кВт⋅год/м3
1 | [13 empty] | 8348.7868 | 34.9547 | 9.7096 | 9247.1817 | 38.7161 | 10.7545 | 11981.9195 | 50.1659 | 13.935
2 | [13 empty] | 8348.7868 | 34.9547 | 9.7096 | 9247.1817 | 38.7161 | 10.7545 | 11981.9195 | 50.1659 | 13.935
3 | [13 empty] | 8348.7868 | 34.9547 | 9.7096 | 9247.1817 | 38.7161 | 10.7545 | 11981.9195 | 50.1659 | 13.935
4 | [13 empty] | 8348.7868 | 34.9547 | 9.7096 | 9247.1817 | 38.7161 | 10.7545 | 11981.9195 | 50.1659 | 13.935
5 | [13 empty] | 8348.7868 | 34.9547 | 9.7096 | 9247.1817 | 38.7161 | 10.7545 | 11981.9195 | 50.1659 | 13.935
6 | [13 empty] | 8348.7868 | 34.9547 | 9.7096 | 9247.1817 | 38.7161 | 10.7545 | 11981.9195 | 50.1659 | 13.935
7 | [13 empty] | 8348.7868 | 34.9547 | 9.7096 | 9247.1817 | 38.7161 | 10.7545 | 11981.9195 | 50.1659 | 13.935
8 | [13 empty] | 8348.7868 | 34.9547 | 9.7096 | 9247.1817 | 38.7161 | 10.7545 | 11981.9195 | 50.1659 | 13.935
9 | [13 empty] | 8348.7868 | 34.9547 | 9.7096 | 9247.1817 | 38.7161 | 10.7545 | 11981.9195 | 50.1659 | 13.935
10 | [13 empty] | 8348.7868 | 34.9547 | 9.7096 | 9247.1817 | 38.7161 | 10.7545 | 11981.9195 | 50.1659 | 13.935
11 | [13 empty] | 8348.7868 | 34.9547 | 9.7096 | 9247.1817 | 38.7161 | 10.7545 | 11981.9195 | 50.1659 | 13.935
12 | [13 empty] | 8348.7868 | 34.9547 | 9.7096 | 9247.1817 | 38.7161 | 10.7545 | 11981.9195 | 50.1659 | 13.935
13 | [13 empty] | 8348.7868 | 34.9547 | 9.7096 | 9247.1817 | 38.7161 | 10.7545 | 11981.9195 | 50.1659 | 13.935
14 | [13 empty] | 8348.7868 | 34.9547 | 9.7096 | 9247.1817 | 38.7161 | 10.7545 | 11981.9195 | 50.1659 | 13.935
15 | [13 empty] | 8348.7868 | 34.9547 | 9.7096 | 9247.1817 | 38.7161 | 10.7545 | 11981.9195 | 50.1659 | 13.935
16 | [13 empty] | 8348.7868 | 34.9547 | 9.7096 | 9247.1817 | 38.7161 | 10.7545 | 11981.9195 | 50.1659 | 13.935
17 | [13 empty] | 8348.7868 | 34.9547 | 9.7096 | 9247.1817 | 38.7161 | 10.7545 | 11981.9195 | 50.1659 | 13.935
18 | [13 empty] | 8348.7868 | 34.9547 | 9.7096 | 9247.1817 | 38.7161 | 10.7545 | 11981.9195 | 50.1659 | 13.935
19 | [13 empty] | 8348.7868 | 34.9547 | 9.7096 | 9247.1817 | 38.7161 | 10.7545 | 11981.9195 | 50.1659 | 13.935
20 | 94.3207 | 2.9364 | 1.0628 | 0.173 | 0.2273 | 0.0003 | 0.0555 | 0.0471 | 0.0942 | 0.0098 | 0.8165 | 0.2564 | 0.7173 | 8341.9797 | 34.9262 | 9.7017 | 9239.7536 | 38.685 | 10.7458 | 11973.3689 | 50.1301 | 13.925 | -13.2 | -10.8
21 | 94.2665 | 2.9606 | 1.0763 | 0.1754 | 0.2317 | 0.0002 | 0.0577 | 0.0494 | 0.1018 | 0.0098 | 0.8151 | 0.2556 | 0.718 | 8350.0049 | 34.9598 | 9.7111 | 9248.3521 | 38.721 | 10.7558 | 11978.4324 | 50.1513 | 13.9309 | -16.7 | -12.3
22 | 94.2027 | 2.9809 | 1.0891 | 0.1793 | 0.2372 | 0.0003 | 0.0588 | 0.051 | 0.1279 | 0.0102 | 0.8045 | 0.2582 | 0.7192 | 8363.9535 | 35.0182 | 9.7273 | 9263.3277 | 38.7837 | 10.7733 | 11987.413 | 50.1889 | 13.9414 | -13.2 | -7.7
23 | [13 empty] | 8363.9535 | 35.0182 | 9.7273 | 9263.3277 | 38.7837 | 10.7733 | 11987.413 | 50.1889 | 13.9414
24 | [13 empty] | 8363.9535 | 35.0182 | 9.7273 | 9263.3277 | 38.7837 | 10.7733 | 11987.413 | 50.1889 | 13.9414
25 | 94.0171 | 3.1005 | 1.128 | 0.1858 | 0.2438 | 0.0007 | 0.0607 | 0.0506 | 0.1052 | 0.0096 | 0.8296 | 0.2684 | 0.7202 | 8369.3992 | 35.041 | 9.7336 | 9269.06 | 38.8077 | 10.7799 | 11986.4098 | 50.1847 | 13.9402 | -17.8 | -11.1
26 | 94.0253 | 3.0982 | 1.1226 | 0.1823 | 0.2364 | 0.0002 | 0.0585 | 0.049 | 0.1046 | 0.0098 | 0.8469 | 0.2663 | 0.7199 | 8364.0729 | 35.0187 | 9.7274 | 9263.3038 | 38.7836 | 10.7732 | 11981.6807 | 50.1649 | 13.9347 | -17.1 | -10.2 | 0.0001 | 0.001
27 | 94.05 | 3.0898 | 1.1098 | 0.1793 | 0.2331 | 7e-05 | 0.0568 | 0.0472 | 0.1008 | 0.0109 | 0.857 | 0.2652 | 0.7195 | 8357.9346 | 34.993 | 9.7203 | 9256.6878 | 38.7559 | 10.7655 | 11976.9754 | 50.1452 | 13.9292 | -18 | -10.3
28 | 93.9906 | 3.1014 | 1.1185 | 0.183 | 0.2398 | 0.0001 | 0.059 | 0.0503 | 0.1112 | 0.0105 | 0.8705 | 0.2651 | 0.7203 | 8365.1716 | 35.0233 | 9.7287 | 9264.4025 | 38.7882 | 10.7745 | 11979.8893 | 50.1574 | 13.9326 | -18.7 | -11.5
29 | 93.9753 | 3.0957 | 1.1164 | 0.1816 | 0.2408 | 6e-05 | 0.0611 | 0.0526 | 0.1374 | 0.0104 | 0.8641 | 0.2643 | 0.7211 | 8374.2239 | 35.0612 | 9.7392 | 9274.1236 | 38.8289 | 10.7858 | 11986.0993 | 50.1834 | 13.9398
30 | [13 empty] | 8374.2239 | 35.0612 | 9.7392 | 9274.1236 | 38.8289 | 10.7858 | 11986.0993 | 50.1834 | 13.9398
31
Рівень одоризації відповідає чинним нормативним документам | [13 empty] | 8361.9711 | 35.0099 | 9.725 | 9261.1303 | 38.7745 | 10.7707
Середньозважене значення теплоти згоряння:
| Начальник Пролетарського ВУПЗГ | [8 empty] | Андрусів В.М. | [10 empty] | 2019-12-02
[11 empty] | прізвище | [5 empty] | підпис |  |  |  | дата
| Завідувач ВХАЛ | [8 empty] | Рекунович В.В. | [10 empty] | 2019-12-02
|  | Лабораторія, де здійснювалось вимірювання газу | [8 empty] | прізвище | [5 empty] | підпис |  |  |  | дата

## додаток
Додаток до Паспорту фізико-хімічних показників природного газу. Маршрут №306
Область | ГРС, прямий споживач | Cередньозважене значення вищої теплоти згоряння
|  | ккал/м³ | МДж/м³ | кВт*год./м³
Дніпропетровська | Дніпропетровський проммайданчик Запорізького ЛВУМГ | 9261.1303 | 38.7745 | 10.7707
Начальник Пролетарського ВУПЗГ |  | Андрусів В.М. |  |  | 2019-12-02
|  | прізвище |  | підпис | дата
Завідувач ВХАЛ |  | Рекунович В.В. |  |  | 2019-12-02
Лабораторія, де здійснювалось вимірювання газу |  | прізвище |  | підпис | дата