## паспорт
АТ "Укртрансгаз" | [5 empty] | ПАСПОРТ ФІЗИКО-ХІМІЧНИХ ПОКАЗНИКІВ ПРИРОДНОГО ГАЗУ №812 | [18 empty] | Маршрут №812
Філія "Оператор газотранспортної системи України" | [5 empty] | переданого Барським ЛВУМГ та прийнятого АТ "Вінницягаз"; ПАТ "Черкасигаз; ПрАТ "Уманьгаз"; ВАТ "Кіровоградгаз"; ТОВ "Газовик"; ВРТП "Укргазенергосервіс"; ДП "Укравтогаз" РВУ "Харківавтогаз"; ПОСП "Уманський тепличний комбінат"; ТОВ "Автотрансгаз"; ТОВ "Кредо"; ТОВ "Побужзький феронікелевий комбінат"; ТОВ "Вінницька птахофабрика", філія "Внутрішньогосподарський комплекс по виробництву кормів"
Гайсинський п/м Барське ЛВУМГ
Вимірювальна хіміко-аналітична лабораторія
по газопроводу "Союз"
Свідоцтво № ПУ-0033/18 чинне до 25.05.2021 р. | [20 empty] | за період з 01.12.2019р. по 31.12.2019р.
Число місяця | Компонентний склад, % мол. | [11 empty] | Фізико-хімічні показники газу обчислені на основі компонентного складу, 101,325 кПа | [9 empty] | Температура точки роси вологи (Р = 3.92 МПа), °С | Температура точки роси вуглеводнів, °С | Масова концентрація сірководню, г/м3 | Масова концентрація меркаптанової сірки, г/м3 | Маса механічних домішок, г/м3
[13 empty] | Густина абсолютна, кг/м3,при 20 ºС, | Температура вимірювання/згоряння при 20/25°С
| метан, С1 | етан, С2 | пропан, С3 | ізо-бутан, і-С4 | н-бутан, н-С4 | нео-пентан, нео-С5 | ізо-пентан, і-С5 | н-пентан, н-С5 | гексани та вищі, С6+ | кисень, О2 | азот, N2 | діоксид вуглецю, CО2 |  | Теплота згоряння нижча |  |  | Теплота згоряння вища |  |  | Число Воббе вище
[14 empty] | ккал/м3 | МДж/м3 | кВт⋅год/м3 | ккал/м3 | МДж/м3 | кВт⋅год/м3 | ккал/м3 | МДж/м3 | кВт⋅год/м3
1 | [13 empty] | 8182.8605 | 34.26 | 9.5167 | 9073.7557 | 37.99 | 10.5528 | 11911.245 | 49.87 | 13.8528
2 | 96.0882 | 2.1548 | 0.6561 | 0.1004 | 0.1006 | 0.0016 | 0.0186 | 0.0141 | 0.0092 | 0.0038 | 0.6776 | 0.175 | 0.6986 | 8180.4721 | 34.25 | 9.5139 | 9071.3673 | 37.98 | 10.55 | 11911.245 | 49.87 | 13.8528 | -20.1 | -14.3
3 | 96.0854 | 2.165 | 0.658 | 0.1012 | 0.1009 | 0.0015 | 0.0184 | 0.0141 | 0.0099 | 0.0037 | 0.667 | 0.1749 | 0.6987 | 8182.8605 | 34.26 | 9.5167 | 9073.7557 | 37.99 | 10.5528 | 11913.6335 | 49.88 | 13.8556
4 | 96.0949 | 2.1605 | 0.6551 | 0.1008 | 0.1003 | 0.0016 | 0.0184 | 0.0139 | 0.0095 | 0.0033 | 0.6671 | 0.1746 | 0.6986 | 8182.8605 | 34.26 | 9.5167 | 9073.7557 | 37.99 | 10.5528 | 11913.6335 | 49.88 | 13.8556
5 | 96.1081 | 2.1528 | 0.6524 | 0.1002 | 0.0997 | 0.0016 | 0.0183 | 0.0138 | 0.0093 | 0.0032 | 0.6677 | 0.1729 | 0.6984 | 8180.4721 | 34.25 | 9.5139 | 9071.3673 | 37.98 | 10.55 | 11913.6335 | 49.88 | 13.8556
6 | 96.1304 | 2.1421 | 0.6477 | 0.0997 | 0.0993 | 0.0015 | 0.0182 | 0.0137 | 0.0105 | 0.0028 | 0.6622 | 0.1719 | 0.6983 | 8180.4721 | 34.25 | 9.5139 | 9071.3673 | 37.98 | 10.55 | 11913.6335 | 49.88 | 13.8556
7 | [13 empty] | 8180.4721 | 34.25 | 9.5139 | 9071.3673 | 37.98 | 10.55 | 11913.6335 | 49.88 | 13.8556
8 | [13 empty] | 8180.4721 | 34.25 | 9.5139 | 9071.3673 | 37.98 | 10.55 | 11913.6335 | 49.88 | 13.8556
9 | 96.1537 | 2.115 | 0.638 | 0.0973 | 0.0969 | 0.0015 | 0.018 | 0.0133 | 0.0089 | 0.0043 | 0.6834 | 0.1697 | 0.698 | 8175.6952 | 34.23 | 9.5083 | 9064.2019 | 37.95 | 10.5417 | 11908.8566 | 49.86 | 13.85 | -20.4 | -14.7
10 | 96.2788 | 2.0235 | 0.6188 | 0.095 | 0.0949 | 0.0015 | 0.0175 | 0.013 | 0.0093 | 0.0032 | 0.6837 | 0.1608 | 0.697 | 8166.1413 | 34.19 | 9.4972 | 9057.0365 | 37.92 | 10.5333 | 11904.0797 | 49.84 | 13.8444
11 | 96.3521 | 1.9737 | 0.5972 | 0.0907 | 0.0906 | 0.0014 | 0.0164 | 0.0125 | 0.0087 | 0.0033 | 0.6969 | 0.1565 | 0.6963 | 8156.5875 | 34.15 | 9.4861 | 9047.4827 | 37.88 | 10.5222 | 11899.3027 | 49.82 | 13.8389
12 | 96.4058 | 1.9358 | 0.5817 | 0.0884 | 0.0883 | 0.0014 | 0.0164 | 0.0124 | 0.0097 | 0.0032 | 0.7028 | 0.1541 | 0.6958 | 8151.8106 | 34.13 | 9.4806 | 9042.7058 | 37.86 | 10.5167 | 11896.9143 | 49.81 | 13.8361
13 | 96.3418 | 1.9722 | 0.6037 | 0.0919 | 0.092 | 0.0014 | 0.0171 | 0.0128 | 0.0089 | 0.0034 | 0.6979 | 0.1569 | 0.6964 | 8158.9759 | 34.16 | 9.4889 | 9047.4827 | 37.88 | 10.5222 | 11899.3027 | 49.82 | 13.8389
14 | [13 empty] | 8158.9759 | 34.16 | 9.4889 | 9047.4827 | 37.88 | 10.5222 | 11899.3027 | 49.82 | 13.8389
15 | [13 empty] | 8158.9759 | 34.16 | 9.4889 | 9047.4827 | 37.88 | 10.5222 | 11899.3027 | 49.82 | 13.8389
16 | 96.3645 | 1.9806 | 0.5913 | 0.0893 | 0.0885 | 0.0014 | 0.0161 | 0.0118 | 0.0081 | 0.0024 | 0.6863 | 0.1597 | 0.6961 | 8156.5875 | 34.15 | 9.4861 | 9047.4827 | 37.88 | 10.5222 | 11899.3027 | 49.82 | 13.8389 | -19.9 | -14.1
17 | 96.3816 | 1.946 | 0.5863 | 0.0901 | 0.0906 | 0.0014 | 0.0171 | 0.0129 | 0.0096 | 0.0035 | 0.706 | 0.1549 | 0.696 | 8154.199 | 34.14 | 9.4833 | 9042.7058 | 37.86 | 10.5167 | 11896.9143 | 49.81 | 13.8361
18 | 96.3273 | 1.9933 | 0.6056 | 0.094 | 0.0946 | 0.0015 | 0.0177 | 0.0135 | 0.0098 | 0.0035 | 0.6818 | 0.1574 | 0.6966 | 8163.7529 | 34.18 | 9.4944 | 9052.2596 | 37.9 | 10.5278 | 11904.0797 | 49.84 | 13.8444
19 | 96.3726 | 1.9627 | 0.5929 | 0.0912 | 0.091 | 0.0016 | 0.0169 | 0.0128 | 0.0094 | 0.0038 | 0.6905 | 0.1546 | 0.6962 | 8156.5875 | 34.15 | 9.4861 | 9047.4827 | 37.88 | 10.5222 | 11899.3027 | 49.82 | 13.8389
20 | 96.3501 | 1.9888 | 0.5987 | 0.0916 | 0.0917 | 0.0015 | 0.017 | 0.013 | 0.01 | 0.0033 | 0.6773 | 0.157 | 0.6964 | 8161.3644 | 34.17 | 9.4917 | 9052.2596 | 37.9 | 10.5278 | 11904.0797 | 49.84 | 13.8444 |  |  | <0,001 | <0,001 | відсутні
21 | 96.3658 | 1.9825 | 0.5953 | 0.0898 | 0.089 | 0.0014 | 0.0166 | 0.0125 | 0.0089 | 0.0038 | 0.6769 | 0.1575 | 0.6962 | 8158.9759 | 34.16 | 9.4889 | 9047.4827 | 37.88 | 10.5222 | 11901.6912 | 49.83 | 13.8417
22 | [13 empty] | 8158.9759 | 34.16 | 9.4889 | 9047.4827 | 37.88 | 10.5222 | 11901.6912 | 49.83 | 13.8417
23 | 96.3115 | 2.0032 | 0.6148 | 0.0932 | 0.0926 | 0.0015 | 0.017 | 0.0127 | 0.0088 | 0.0032 | 0.6773 | 0.1642 | 0.6967 | 8163.7529 | 34.18 | 9.4944 | 9054.6481 | 37.91 | 10.5306 | 11904.0797 | 49.84 | 13.8444 | -20.2 | -14.4
24 | 96.1992 | 2.1059 | 0.6326 | 0.095 | 0.0943 | 0.0015 | 0.0174 | 0.0127 | 0.0092 | 0.0031 | 0.6623 | 0.1668 | 0.6976 | 8173.3067 | 34.22 | 9.5056 | 9064.2019 | 37.95 | 10.5417 | 11911.245 | 49.87 | 13.8528
25 | [13 empty] | 8173.3067 | 34.22 | 9.5056 | 9064.2019 | 37.95 | 10.5417 | 11911.245 | 49.87 | 13.8528
26 | 96.2425 | 2.0648 | 0.62 | 0.0934 | 0.093 | 0.0015 | 0.0171 | 0.0132 | 0.0094 | 0.0034 | 0.6761 | 0.1656 | 0.6972 | 8168.5298 | 34.2 | 9.5 | 9059.425 | 37.93 | 10.5361 | 11906.4681 | 49.85 | 13.8472
27 | 96.1569 | 2.1151 | 0.6356 | 0.0962 | 0.0965 | 0.0015 | 0.0178 | 0.0133 | 0.0097 | 0.0037 | 0.6828 | 0.1709 | 0.6979 | 8173.3067 | 34.22 | 9.5056 | 9064.2019 | 37.95 | 10.5417 | 11908.8566 | 49.86 | 13.85
28 | 96.1793 | 2.1117 | 0.6331 | 0.096 | 0.0959 | 0.0014 | 0.0177 | 0.0134 | 0.0101 | 0.0031 | 0.6672 | 0.1711 | 0.6978 | 8175.6952 | 34.23 | 9.5083 | 9066.5904 | 37.96 | 10.5444 | 11911.245 | 49.87 | 13.8528
29 | [13 empty] | 8175.6952 | 34.23 | 9.5083 | 9066.5904 | 37.96 | 10.5444 | 11911.245 | 49.87 | 13.8528
30 | [13 empty] | 8175.6952 | 34.23 | 9.5083 | 9066.5904 | 37.96 | 10.5444 | 11911.245 | 49.87 | 13.8528
31 | [13 empty] | 8175.6952 | 34.23 | 9.5083 | 9066.5904 | 37.96 | 10.5444 | 11911.245 | 49.87 | 13.8528
Рівень одоризації відповідає чинним нормативним документам | [13 empty] | 8170.1062 | 34.2066 | 9.5018 | 9060.4281 | 37.9342 | 10.5373
Середньозважене значення теплоти згоряння:
| В.о. начальника Барського ЛВУМГ | [8 empty] | Заріцький О.С. | [10 empty] | 2020-01-02
[11 empty] | прізвище | [5 empty] | підпис |  |  |  | дата

## додаток
Додаток до Паспорту фізико-хімічних показників природного газу. Маршрут №812
Область | ГРС, прямий споживач | Cередньозважене значення вищої теплоти згоряння
|  | ккал/м³ | МДж/м³ | кВт*год./м³
Маршрут №812 |  | 9060.4281 | 37.9342 | 10.5373
Вінницька | Брацлав С | 9060.5476 | 37.9347 | 10.5374
Вінницька | В.Кропивна С | 9060.0221 | 37.9325 | 10.5368
Вінницька | В.Севастянівка Красносілка (Вінницягаз) С | 9060.0938 | 37.9328 | 10.5369
Вінницька | ВРТП "УГЕС" КС Гайсин С | 9060.452 | 37.9343 | 10.5373
Вінницька | Гайсин С | 9059.8788 | 37.9319 | 10.5366
Вінницька | Ладижин МХП С | 9060.7625 | 37.9356 | 10.5377
Вінницька | Ладижин С | 9059.9743 | 37.9323 | 10.5368
Вінницька | Ладижин ТЕС С | 9061.0969 | 37.937 | 10.5381
Вінницька | Немирів С | 9060.0221 | 37.9325 | 10.5368
Вінницька | Немирів р-н С | 9060.2848 | 37.9336 | 10.5371
Вінницька | Носівці С | 9060.2371 | 37.9334 | 10.5371
Вінницька | Тарасівка С | 9060.1176 | 37.9329 | 10.5369
Вінницька | Теплик С | 9059.9982 | 37.9324 | 10.5368
Вінницька | Томашпіль Моївка C | 9059.9982 | 37.9324 | 10.5368
Вінницька | Томашпіль С | 9064.799 | 37.9525 | 10.5424
Вінницька | Тростянець С | 9060.0938 | 37.9328 | 10.5369
Вінницька | Тульчин Кирнасівка C | 9060.1415 | 37.933 | 10.5369
Вінницька | Тульчин С | 9059.9743 | 37.9323 | 10.5368
Вінницька | Четвертинівка МХП С | 9058.4935 | 37.9261 | 10.535
Вінницька | Четвертинівка С | 9060.0221 | 37.9325 | 10.5368
Вінницька | Чечелівка С | 9060.1893 | 37.9332 | 10.537
Вінницька | Шляхова С | 9060.0699 | 37.9327 | 10.5369
Вінницька | Ярмолинці С | 9060.1415 | 37.933 | 10.5369
Кіровоградська | Капітанівка С | 9059.9266 | 37.9321 | 10.5367
Кіровоградська | Н.Миргород С | 9059.9743 | 37.9323 | 10.5368
Кіровоградська | Надлак С | 9060.1415 | 37.933 | 10.5369
Кіровоградська | Побузька С | 9060.0699 | 37.9327 | 10.5369
Кіровоградська | Побузька ПФК С | 9063.7003 | 37.9479 | 10.5411
Кіровоградська | Смоліно С | 9060.2132 | 37.9333 | 10.537
Черкаська | АГНКС- КРЕДО С | 9059.6638 | 37.931 | 10.5364
Черкаська | Будище С | 9060.4281 | 37.9342 | 10.5373
Черкаська | В.Севастянівка (Уманьгаз) С | 9060.9775 | 37.9365 | 10.5379
Черкаська | В`язівок С | 9060.046 | 37.9326 | 10.5368
Черкаська | Звенигородка АГНКС (РВУ "Харківавтогаз" ) С | 9059.5205 | 37.9304 | 10.5362
Черкаська | Звенигородка Ватутіне С | 9059.9266 | 37.9321 | 10.5367
Черкаська | Звенигородка С | 9060.0221 | 37.9325 | 10.5368
Черкаська | КС Тальне УТК С | 9060.046 | 37.9326 | 10.5368
Черкаська | Катеринополь С | 9060.0938 | 37.9328 | 10.5369
Черкаська | Ладижинка С | 9060.0221 | 37.9325 | 10.5368
Черкаська | Лебедин С | 9059.9504 | 37.9322 | 10.5367
Черкаська | Лисянка С | 9060.0938 | 37.9328 | 10.5369
Черкаська | Макіївка С | 9060.6192 | 37.935 | 10.5375
Черкаська | Маньківка С | 9060.046 | 37.9326 | 10.5368
Черкаська | Монастирище С | 9060.1654 | 37.9331 | 10.537
Черкаська | ПОСП "Уманський тепличний комбінат" Умань (лінія) С | 9059.5205 | 37.9304 | 10.5362
Черкаська | Тальне С | 9060.1415 | 37.933 | 10.5369
Черкаська | Тальне, район С | 9060.0938 | 37.9328 | 10.5369
Черкаська | Умань С | 9060.0938 | 37.9328 | 10.5369
Черкаська | Христинівка С | 9059.8549 | 37.9318 | 10.5366
Черкаська | Шпола С | 9060.2132 | 37.9333 | 10.537
В.о. начальника Барського ЛВУМГ |  | Заріцький О.С. |  | 2020-01-02
| підпис | прізвище |  | дата