## паспорт
АТ "Укртрансгаз" | [5 empty] | ПАСПОРТ ФІЗИКО-ХІМІЧНИХ ПОКАЗНИКІВ ПРИРОДНОГО ГАЗУ №834 | [18 empty] | Маршрут №834
Філія "Оператор газотранспортної системи України" | [5 empty] | переданого Золотоніським ЛВУМГ та прийнятого ПАТ "Черкасигаз", АТ "Київоблгаз", АТ "Вінницягаз", ПрАТ "Миронівська птахофабрика", ТОВ "ТПК Автогазінвест", ДП Укравтогаз (АГНКС-1 м.Черкаси, АГНКС м. Золотоноша)
Золотоніський п/м Золотоніське ЛВУМГ
Вимірювальна хіміко-аналітична лабораторія
по газопроводу "Уренгой-Помари-Ужгород" (УПУ)
Свідоцтво № РЯ-0073/17 чинне до 03.11.2022 р. | [20 empty] | за період з 01.12.2019р. по 31.12.2019р.
Число місяця | Компонентний склад, % мол. | [11 empty] | Фізико-хімічні показники газу обчислені на основі компонентного складу, 101,325 кПа | [9 empty] | Температура точки роси вологи (Р = 3.92 МПа), °С | Температура точки роси вуглеводнів, °С | Масова концентрація сірководню, г/м3 | Масова концентрація меркаптанової сірки, г/м3 | Маса механічних домішок, г/м3
[13 empty] | Густина абсолютна, кг/м3,при 20 ºС, | Температура вимірювання/згоряння при 20/25°С
| метан, С1 | етан, С2 | пропан, С3 | ізо-бутан, і-С4 | н-бутан, н-С4 | нео-пентан, нео-С5 | ізо-пентан, і-С5 | н-пентан, н-С5 | гексани та вищі, С6+ | кисень, О2 | азот, N2 | діоксид вуглецю, CО2 |  | Теплота згоряння нижча |  |  | Теплота згоряння вища |  |  | Число Воббе вище
[14 empty] | ккал/м3 | МДж/м3 | кВт⋅год/м3 | ккал/м3 | МДж/м3 | кВт⋅год/м3 | ккал/м3 | МДж/м3 | кВт⋅год/м3
1 | [13 empty] | 8199.5797 | 34.33 | 9.5361 | 9085.698 | 38.04 | 10.5667 | 11916.022 | 49.89 | 13.8583
2 | 95.7725 | 2.3692 | 0.7279 | 0.1119 | 0.108 | 0.0015 | 0.0198 | 0.0142 | 0.0111 | 0.0085 | 0.6565 | 0.1989 | 0.7013 | 8206.7451 | 34.36 | 9.5444 | 9095.2519 | 38.08 | 10.5778 | 11918.4104 | 49.9 | 13.8611 | -21.1
3 | 95.8173 | 2.3362 | 0.7178 | 0.1105 | 0.1068 | 0.0015 | 0.0198 | 0.0142 | 0.0107 | 0.011 | 0.6587 | 0.1955 | 0.7009 | 8201.9682 | 34.34 | 9.5389 | 9090.475 | 38.06 | 10.5722 | 11916.022 | 49.89 | 13.8583
4 | 95.7007 | 2.4183 | 0.7446 | 0.1143 | 0.1103 | 0.0015 | 0.0202 | 0.0144 | 0.0111 | 0.0086 | 0.6535 | 0.2025 | 0.7019 | 8213.9105 | 34.39 | 9.5528 | 9102.4172 | 38.11 | 10.5861 | 11923.1873 | 49.92 | 13.8667
5 | 95.7632 | 2.387 | 0.7308 | 0.1121 | 0.1083 | 0.0015 | 0.0198 | 0.0141 | 0.0108 | 0.0076 | 0.6458 | 0.199 | 0.7014 | 8209.1336 | 34.37 | 9.5472 | 9097.6403 | 38.09 | 10.5806 | 11923.1873 | 49.92 | 13.8667 |  |  |  |  | відсутні
6 | 95.7181 | 2.415 | 0.7432 | 0.1142 | 0.1101 | 0.0014 | 0.02 | 0.0142 | 0.0108 | 0.0082 | 0.6436 | 0.2012 | 0.7018 | 8213.9105 | 34.39 | 9.5528 | 9102.4172 | 38.11 | 10.5861 | 11925.5758 | 49.93 | 13.8694 |  |  | <0.001 | <0.001
7 | [13 empty] | 8213.9105 | 34.39 | 9.5528 | 9102.4172 | 38.11 | 10.5861 | 11925.5758 | 49.93 | 13.8694
8 | [13 empty] | 8213.9105 | 34.39 | 9.5528 | 9102.4172 | 38.11 | 10.5861 | 11925.5758 | 49.93 | 13.8694
9 | 95.9442 | 2.2344 | 0.7013 | 0.1079 | 0.1047 | 0.0013 | 0.019 | 0.0135 | 0.0105 | 0.0086 | 0.6682 | 0.1864 | 0.6999 | 8192.4144 | 34.3 | 9.5278 | 9080.9211 | 38.02 | 10.5611 | 11911.245 | 49.87 | 13.8528 | -20.4
10 | 95.9096 | 2.2603 | 0.7041 | 0.1072 | 0.1038 | 0.0013 | 0.0185 | 0.0133 | 0.0103 | 0.0098 | 0.6696 | 0.1922 | 0.7002 | 8194.8028 | 34.31 | 9.5306 | 9080.9211 | 38.02 | 10.5611 | 11911.245 | 49.87 | 13.8528
11 | 95.7947 | 2.2551 | 0.8236 | 0.1056 | 0.1021 | 0.0013 | 0.0183 | 0.0131 | 0.0102 | 0.0104 | 0.6709 | 0.1947 | 0.7015 | 8206.7451 | 34.36 | 9.5444 | 9095.2519 | 38.08 | 10.5778 | 11918.4104 | 49.9 | 13.8611
12 | 96.0026 | 2.2001 | 0.6889 | 0.1049 | 0.1018 | 0.0014 | 0.0183 | 0.0132 | 0.0101 | 0.0066 | 0.6635 | 0.1886 | 0.6994 | 8187.6375 | 34.28 | 9.5222 | 9076.1442 | 38 | 10.5556 | 11908.8566 | 49.86 | 13.85
13 | 95.9836 | 2.2153 | 0.6885 | 0.1042 | 0.1006 | 0.0013 | 0.018 | 0.0129 | 0.0098 | 0.009 | 0.6643 | 0.1925 | 0.6995 | 8187.6375 | 34.28 | 9.5222 | 9076.1442 | 38 | 10.5556 | 11908.8566 | 49.86 | 13.85
14 | [13 empty] | 8187.6375 | 34.28 | 9.5222 | 9076.1442 | 38 | 10.5556 | 11908.8566 | 49.86 | 13.85
15 | [13 empty] | 8187.6375 | 34.28 | 9.5222 | 9076.1442 | 38 | 10.5556 | 11908.8566 | 49.86 | 13.85
16 | 95.8891 | 2.2502 | 0.7094 | 0.1086 | 0.1058 | 0.0014 | 0.019 | 0.0137 | 0.0106 | 0.012 | 0.6864 | 0.1938 | 0.7004 | 8192.4144 | 34.3 | 9.5278 | 9080.9211 | 38.02 | 10.5611 | 11908.8566 | 49.86 | 13.85 | -20.8
17 | 95.953 | 2.2314 | 0.6969 | 0.1068 | 0.1038 | 0.0014 | 0.0187 | 0.0135 | 0.0105 | 0.0077 | 0.6638 | 0.1925 | 0.6999 | 8192.4144 | 34.3 | 9.5278 | 9078.5327 | 38.01 | 10.5583 | 11911.245 | 49.87 | 13.8528
18 | 95.9457 | 2.2343 | 0.6953 | 0.1056 | 0.1023 | 0.0013 | 0.0182 | 0.0131 | 0.0103 | 0.009 | 0.6707 | 0.1942 | 0.6999 | 8190.0259 | 34.29 | 9.525 | 9078.5327 | 38.01 | 10.5583 | 11908.8566 | 49.86 | 13.85
19 | 95.9002 | 2.2696 | 0.7039 | 0.1063 | 0.1028 | 0.0013 | 0.0183 | 0.0131 | 0.01 | 0.0077 | 0.6686 | 0.1982 | 0.7002 | 8192.4144 | 34.3 | 9.5278 | 9080.9211 | 38.02 | 10.5611 | 11911.245 | 49.87 | 13.8528
20 | 95.8931 | 2.2782 | 0.7077 | 0.106 | 0.1021 | 0.0013 | 0.0181 | 0.013 | 0.01 | 0.0083 | 0.6623 | 0.1999 | 0.7003 | 8194.8028 | 34.31 | 9.5306 | 9083.3096 | 38.03 | 10.5639 | 11911.245 | 49.87 | 13.8528
21 | [13 empty] | 8194.8028 | 34.31 | 9.5306 | 9083.3096 | 38.03 | 10.5639 | 11911.245 | 49.87 | 13.8528
22 | [13 empty] | 8194.8028 | 34.31 | 9.5306 | 9083.3096 | 38.03 | 10.5639 | 11911.245 | 49.87 | 13.8528
23 | 95.8534 | 2.3139 | 0.7078 | 0.1063 | 0.1027 | 0.0013 | 0.0182 | 0.0131 | 0.01 | 0.0095 | 0.6681 | 0.1957 | 0.7005 | 8197.1913 | 34.32 | 9.5333 | 9085.698 | 38.04 | 10.5667 | 11913.6335 | 49.88 | 13.8556 | -20.7
24 | 95.7691 | 2.378 | 0.7311 | 0.109 | 0.105 | 0.0013 | 0.0185 | 0.0132 | 0.0101 | 0.0075 | 0.6546 | 0.2026 | 0.7012 | 8204.3567 | 34.35 | 9.5417 | 9095.2519 | 38.08 | 10.5778 | 11918.4104 | 49.9 | 13.8611
25 | [13 empty] | 8204.3567 | 34.35 | 9.5417 | 9095.2519 | 38.08 | 10.5778 | 11918.4104 | 49.9 | 13.8611
26 | 95.8177 | 2.3394 | 0.7125 | 0.1064 | 0.1024 | 0.0013 | 0.0182 | 0.013 | 0.0102 | 0.0097 | 0.6711 | 0.1981 | 0.7007 | 8199.5797 | 34.33 | 9.5361 | 9085.698 | 38.04 | 10.5667 | 11913.6335 | 49.88 | 13.8556
27 | 95.781 | 2.3736 | 0.72 | 0.1074 | 0.1034 | 0.0014 | 0.0182 | 0.0131 | 0.0102 | 0.0092 | 0.6609 | 0.2016 | 0.7011 | 8201.9682 | 34.34 | 9.5389 | 9090.475 | 38.06 | 10.5722 | 11916.022 | 49.89 | 13.8583
28 | 95.7812 | 2.3686 | 0.7186 | 0.1074 | 0.1035 | 0.0013 | 0.0183 | 0.0131 | 0.0102 | 0.0104 | 0.6674 | 0.2 | 0.701 | 8201.9682 | 34.34 | 9.5389 | 9090.475 | 38.06 | 10.5722 | 11916.022 | 49.89 | 13.8583
29 | [13 empty] | 8201.9682 | 34.34 | 9.5389 | 9090.475 | 38.06 | 10.5722 | 11916.022 | 49.89 | 13.8583
30 | [13 empty] | 8201.9682 | 34.34 | 9.5389 | 9090.475 | 38.06 | 10.5722 | 11916.022 | 49.89 | 13.8583
31 | [13 empty] | 8201.9682 | 34.34 | 9.5389 | 9090.475 | 38.06 | 10.5722 | 11916.022 | 49.89 | 13.8583
Рівень одоризації відповідає чинним нормативним документам | [13 empty] | 8199.7947 | 34.3309 | 9.5364 | 9088.1581 | 38.0503 | 10.5695
Середньозважене значення теплоти згоряння:
| В.о. начальника Золотоніського ЛВУМГ | [8 empty] | Смірнов В.І. | [10 empty] | 2020-01-02
[11 empty] | прізвище | [5 empty] | підпис |  |  |  | дата

## додаток
Додаток до Паспорту фізико-хімічних показників природного газу. Маршрут №834
Область | ГРС, прямий споживач | Cередньозважене значення вищої теплоти згоряння
|  | ккал/м³ | МДж/м³ | кВт*год./м³
Маршрут №834 |  | 9088.1581 | 38.0503 | 10.5695
Вінницька | Іллінці УПУ | 9088.182 | 38.0504 | 10.5696
Вінницька | Оратів УПУ | 9088.1581 | 38.0503 | 10.5695
Вінницька | Осична УПУ | 9088.182 | 38.0504 | 10.5696
Вінницька | Тягун УПУ | 9088.182 | 38.0504 | 10.5696
Київська | Богуслав УПУ | 9088.2537 | 38.0507 | 10.5696
Київська | Вільхівець УПУ | 9088.2537 | 38.0507 | 10.5696
Київська | Високе УПУ | 9088.4686 | 38.0516 | 10.5699
Київська | Зеленьки УПУ | 9088.2059 | 38.0505 | 10.5696
Київська | Кагарлик УПУ | 9088.1581 | 38.0503 | 10.5695
Київська | Мельники (Іванівка) УПУ | 9088.2059 | 38.0505 | 10.5696
Київська | Миронівка УПУ | 9088.2776 | 38.0508 | 10.5697
Київська | Озерна (цукр.з-д) УПУ | 9088.2537 | 38.0507 | 10.5696
Київська | П`ятигори УПУ | 9088.3492 | 38.0511 | 10.5698
Київська | Ржищів УПУ | 9088.0387 | 38.0498 | 10.5694
Київська | Росава УПУ | 9088.3731 | 38.0512 | 10.5698
Київська | Ставище УПУ | 9088.1581 | 38.0503 | 10.5695
Київська | Стайки УПУ | 9088.2776 | 38.0508 | 10.5697
Київська | Тараща (Ківшовата) УПУ | 9088.397 | 38.0513 | 10.5698
Київська | Тетіїв УПУ | 9088.3492 | 38.0511 | 10.5698
Київська | Тулинці УПУ | 9088.1343 | 38.0502 | 10.5695
Черкаська | Єлізоветівка ЯЧ | 9088.5642 | 38.052 | 10.57
Черкаська | АГНКС Золотоноша (РВУ "Харківавтогаз" ) УПУ | 9087.6327 | 38.0481 | 10.5689
Черкаська | АГНКС ТОВ "ТПК Автогазiнвест" | 0 | 0 | 0
Черкаська | АГНКС Черкаси (РВУ "Харківавтогаз" ) ЯЧ | 9088.182 | 38.0504 | 10.5696
Черкаська | АЗОТ Яготин | 9087.8954 | 38.0492 | 10.5692
Черкаська | Білозірря ЯЧ | 9088.2537 | 38.0507 | 10.5696
Черкаська | Байбузи ЯЧ | 9088.397 | 38.0513 | 10.5698
Черкаська | Баштечки УПУ | 9088.3015 | 38.0509 | 10.5697
Черкаська | Богодухівка УПУ | 9088.0865 | 38.05 | 10.5694
Черкаська | ГРС Черкаси, лінія Черкаська ТЕЦ | 9090.7855 | 38.0613 | 10.5726
Черкаська | Дмитрівка УПУ | 9088.2537 | 38.0507 | 10.5696
Черкаська | Драбів УПУ | 9088.1581 | 38.0503 | 10.5695
Черкаська | Дубіївка ЯЧ | 9088.1343 | 38.0502 | 10.5695
Черкаська | Жашків УПУ | 9088.2298 | 38.0506 | 10.5696
Черкаська | Закревки ЯЧ | 9090.9288 | 38.0619 | 10.5728
Черкаська | Золотоноша УПУ | 9088.182 | 38.0504 | 10.5696
Черкаська | Канів ЯЧ | 9088.2776 | 38.0508 | 10.5697
Черкаська | Кор.-Шевчен. УПУ | 9087.561 | 38.0478 | 10.5688
Черкаська | Леськи ЯЧ | 9088.2298 | 38.0506 | 10.5696
Черкаська | М.Бурімка УПУ | 9088.1343 | 38.0502 | 10.5695
Черкаська | Мельники (Крутьки) УПУ | 9088.1343 | 38.0502 | 10.5695
Черкаська | Мошни ЯЧ | 9088.3731 | 38.0512 | 10.5698
Черкаська | Острожани УПУ | 9088.2298 | 38.0506 | 10.5696
Черкаська | ПАТ"Миронiвська птахофабрика" Ліпляве ЯЧ | 9090.26 | 38.0591 | 10.572
Черкаська | ПАТ"Миронiвська птахофабрика" Тулинці УПУ | 9088.182 | 38.0504 | 10.5696
Черкаська | Сахнівка УПУ | 9088.397 | 38.0513 | 10.5698
Черкаська | Сміла ЯЧ | 9088.2059 | 38.0505 | 10.5696
Черкаська | Старосілля ЯЧ | 9088.2059 | 38.0505 | 10.5696
Черкаська | Степанки ЯЧ | 9088.2776 | 38.0508 | 10.5697
Черкаська | Тубільці ЯЧ | 9088.397 | 38.0513 | 10.5698
Черкаська | Хмільна ЯЧ | 9088.2537 | 38.0507 | 10.5696
Черкаська | Черкаси (місто без ТЕЦ) Яготин | 9088.0387 | 38.0498 | 10.5694
Черкаська | Чорнобай УПУ | 9088.182 | 38.0504 | 10.5696
В.о. начальника Золотоніського ЛВУМГ |  | Смірнов В.І. |  |  | 2020-01-02
|  | прізвище |  | підпис |  | дата