## паспорт
АТ "Укртрансгаз" | [5 empty] | ПАСПОРТ ФІЗИКО-ХІМІЧНИХ ПОКАЗНИКІВ ПРИРОДНОГО ГАЗУ №614 | [18 empty] | Маршрут №614
Філія "Оператор газотранспортної системи України" | [5 empty] | переданого Криворізьким ЛВУМГ та прийнятого АТ "Криворіжгаз"
Криворізьке ЛВУМГ
Вимірювальна хіміко-аналітична лабораторія
Свідоцтво № 08-0016/2018 від 16.05.2018 р. чинне до 16.05.2021 р. | [20 empty] | за період з 01.12.2019р. по 31.12.2019р.
Число місяця | Компонентний склад, % мол. | [11 empty] | Фізико-хімічні показники газу обчислені на основі компонентного складу, 101,325 кПа | [9 empty] | Температура точки роси вологи (Р = 3.92 МПа), °С | Температура точки роси вуглеводнів, °С | Масова концентрація сірководню, г/м3 | Масова концентрація меркаптанової сірки, г/м3 | Маса механічних домішок, г/м3
[13 empty] | Густина абсолютна, кг/м3,при 20 ºС, | Температура вимірювання/згоряння при 20/25°С
| метан, С1 | етан, С2 | пропан, С3 | ізо-бутан, і-С4 | н-бутан, н-С4 | нео-пентан, нео-С5 | ізо-пентан, і-С5 | н-пентан, н-С5 | гексани та вищі, С6+ | кисень, О2 | азот, N2 | діоксид вуглецю, CО2 |  | Теплота згоряння нижча |  |  | Теплота згоряння вища |  |  | Число Воббе вище
[14 empty] | ккал/м3 | МДж/м3 | кВт⋅год/м3 | ккал/м3 | МДж/м3 | кВт⋅год/м3 | ккал/м3 | МДж/м3 | кВт⋅год/м3
1 | 94.559 | 2.7834 | 0.74 | 0.0949 | 0.1092 | 0.0022 | 0.0201 | 0.0146 | 0.0146 |  | 1.3592 | 0.3028 | 0.7084 | 8169.2702 | 34.2031 | 9.5009 | 9057.156 | 37.9205 | 10.5335 | 11809.9266 | 49.4458 | 13.7349
2 | 95.5508 | 2.4608 | 0.7306 | 0.1067 | 0.1098 | 0.0026 | 0.0199 | 0.0137 | 0.0137 |  | 0.7768 | 0.2146 | 0.7026 | 8203.3774 | 34.3459 | 9.5405 | 9095.8012 | 38.0823 | 10.5784 | 11908.7849 | 49.8597 | 13.8499 |  |  |  |  | відсутні
3 | 95.6759 | 2.4167 | 0.736 | 0.1105 | 0.1104 | 0.0039 | 0.0204 | 0.0139 | 0.0136 |  | 0.6969 | 0.2018 | 0.702 | 8209.9457 | 34.3734 | 9.5482 | 9103.1099 | 38.1129 | 10.5869 | 11923.665 | 49.922 | 13.8672
4 | 95.5509 | 2.4665 | 0.7387 | 0.1092 | 0.1101 | 0.0046 | 0.0205 | 0.0143 | 0.0136 |  | 0.7624 | 0.2092 | 0.7028 | 8207.605 | 34.3636 | 9.5454 | 9100.3871 | 38.1015 | 10.5838 | 11913.8246 | 49.8808 | 13.8558 | -16 | -13.9 | <0,0001 | 0,0008
5 | 95.6898 | 2.4196 | 0.7391 | 0.1116 | 0.1111 | 0.004 | 0.0204 | 0.0142 | 0.0134 |  | 0.6758 | 0.201 | 0.702 | 8212.6685 | 34.3848 | 9.5513 | 9106.1194 | 38.1255 | 10.5904 | 11927.7732 | 49.9392 | 13.872
6 | 95.6969 | 2.4208 | 0.7419 | 0.1097 | 0.1084 | 0.003 | 0.021 | 0.0144 | 0.0133 |  | 0.6706 | 0.2 | 0.7019 | 8212.6685 | 34.3848 | 9.5513 | 9106.1194 | 38.1255 | 10.5904 | 11928.4897 | 49.9422 | 13.8728
7 | 95.7061 | 2.4181 | 0.7385 | 0.109 | 0.1077 | 0.0035 | 0.0207 | 0.014 | 0.0135 |  | 0.6697 | 0.1992 | 0.7018 | 8211.952 | 34.3818 | 9.5505 | 9105.3551 | 38.1223 | 10.5895 | 11928.2986 | 49.9414 | 13.8726
8 | 95.6679 | 2.4452 | 0.7501 | 0.1111 | 0.1098 | 0.0027 | 0.0212 | 0.0144 | 0.0137 |  | 0.6631 | 0.2008 | 0.7022 | 8216.3228 | 34.4001 | 9.5556 | 9110.0603 | 38.142 | 10.595 | 11931.4036 | 49.9544 | 13.8762
9 | 95.6996 | 2.4257 | 0.7372 | 0.109 | 0.1087 | 0.0034 | 0.0208 | 0.0148 | 0.0133 |  | 0.6688 | 0.1987 | 0.7019 | 8212.6685 | 34.3848 | 9.5513 | 9106.1432 | 38.1256 | 10.5904 | 11928.9196 | 49.944 | 13.8733
10 | 95.7592 | 2.3805 | 0.7262 | 0.1076 | 0.107 | 0.0032 | 0.0202 | 0.0144 | 0.0132 |  | 0.6746 | 0.1939 | 0.7014 | 8207.5094 | 34.3632 | 9.5453 | 9100.602 | 38.1024 | 10.584 | 11925.9818 | 49.9317 | 13.8699 | -23.1 | -19.9 | <0,0001 | 0,0032
11 | 95.8711 | 2.2884 | 0.7101 | 0.1059 | 0.1056 | 0.0034 | 0.0201 | 0.0142 | 0.0129 |  | 0.68 | 0.1883 | 0.7005 | 8199.0782 | 34.3279 | 9.5355 | 9091.5736 | 38.0646 | 10.5735 | 11921.2049 | 49.9117 | 13.8644
12 | 95.8546 | 2.3082 | 0.7091 | 0.1028 | 0.1033 | 0.0009 | 0.0193 | 0.0138 | 0.0122 |  | 0.6807 | 0.1951 | 0.7005 | 8197.454 | 34.3211 | 9.5336 | 9089.8062 | 38.0572 | 10.5714 | 11919.0553 | 49.9027 | 13.8619
13 | 95.8708 | 2.3014 | 0.7044 | 0.1023 | 0.1021 | 0.001 | 0.0191 | 0.0137 | 0.012 |  | 0.6766 | 0.1966 | 0.7004 | 8196.2837 | 34.3162 | 9.5323 | 9088.5642 | 38.052 | 10.57 | 11918.5298 | 49.9005 | 13.8613
14 | 95.9235 | 2.2541 | 0.6923 | 0.1017 | 0.1011 | 0.0025 | 0.0189 | 0.0135 | 0.012 |  | 0.6859 | 0.1945 | 0.7 | 8191.1724 | 34.2948 | 9.5263 | 9083.0468 | 38.0289 | 10.5636 | 11914.78 | 49.8848 | 13.8569
15 | 95.7124 | 2.3313 | 0.7033 | 0.1023 | 0.1026 | 0.0054 | 0.0191 | 0.0135 | 0.0125 |  | 0.7875 | 0.2101 | 0.7014 | 8189.3094 | 34.287 | 9.5242 | 9080.7062 | 38.0191 | 10.5609 | 11899.8521 | 49.8223 | 13.8395
16 | 95.7427 | 2.3171 | 0.7067 | 0.1038 | 0.1043 | 0.0066 | 0.019 | 0.0133 | 0.0122 |  | 0.7698 | 0.2045 | 0.7012 | 8191.4351 | 34.2959 | 9.5266 | 9083.0468 | 38.0289 | 10.5636 | 11903.9841 | 49.8396 | 13.8443
17 | 95.8865 | 2.2593 | 0.7022 | 0.1049 | 0.104 | 0.0064 | 0.0191 | 0.0132 | 0.0123 |  | 0.698 | 0.1941 | 0.7004 | 8193.943 | 34.3064 | 9.5296 | 9086.0085 | 38.0413 | 10.567 | 11915.1621 | 49.8864 | 13.8573
18 | 95.7297 | 2.313 | 0.7152 | 0.1075 | 0.1084 | 0.0042 | 0.0199 | 0.015 | 0.0129 |  | 0.7706 | 0.2036 | 0.7015 | 8193.9669 | 34.3065 | 9.5296 | 9085.7697 | 38.0403 | 10.5668 | 11905.5605 | 49.8462 | 13.8462 | -21.5 | -17.4 | <0,0001 | 0,0027
19 | 95.7073 | 2.3159 | 0.7082 | 0.1052 | 0.1071 | 0.0063 | 0.0198 | 0.0148 | 0.0126 |  | 0.798 | 0.2048 | 0.7015 | 8190.6469 | 34.2926 | 9.5257 | 9082.1392 | 38.0251 | 10.5625 | 11900.3537 | 49.8244 | 13.8401
20 | 95.4479 | 2.4217 | 0.7041 | 0.1008 | 0.1029 | 0.0049 | 0.0193 | 0.0148 | 0.0128 |  | 0.9534 | 0.2174 | 0.7028 | 8181.2842 | 34.2534 | 9.5148 | 9071.5584 | 37.9808 | 10.5502 | 11875.5376 | 49.7205 | 13.8113
21 | 95.5136 | 2.4049 | 0.7066 | 0.0998 | 0.1024 | 0.0039 | 0.0187 | 0.0148 | 0.013 |  | 0.9072 | 0.2151 | 0.7024 | 8183.8398 | 34.2641 | 9.5178 | 9074.4484 | 37.9929 | 10.5536 | 11882.5358 | 49.7498 | 13.8194
22 | 95.6123 | 2.3946 | 0.7123 | 0.1002 | 0.1008 | 0.0065 | 0.0183 | 0.0141 | 0.0128 |  | 0.8189 | 0.2092 | 0.7019 | 8191.5306 | 34.2963 | 9.5268 | 9082.9752 | 38.0286 | 10.5635 | 11897.8697 | 49.814 | 13.8372
23 | 93.4863 | 3.3017 | 0.8123 | 0.0886 | 0.1003 | 0.006 | 0.0189 | 0.016 | 0.0139 |  | 1.8693 | 0.2867 | 0.7144 | 8169.0791 | 34.2023 | 9.5006 | 9055.4124 | 37.9132 | 10.5314 | 11758.2881 | 49.2296 | 13.6749
24 | 92.5273 | 3.6859 | 0.8436 | 0.084 | 0.1011 | 0.0025 | 0.0199 | 0.0158 | 0.0147 |  | 2.3753 | 0.3299 | 0.72 | 8151.9778 | 34.1307 | 9.4808 | 9035.3732 | 37.8293 | 10.5081 | 11686.3716 | 48.9285 | 13.5913
25 | 92.5974 | 3.6854 | 0.8483 | 0.0864 | 0.1043 | 0.0026 | 0.0208 | 0.0162 | 0.0167 |  | 2.2991 | 0.3228 | 0.7198 | 8161.1972 | 34.1693 | 9.4915 | 9045.5003 | 37.8717 | 10.5199 | 11701.2517 | 48.9908 | 13.6086
26 | 93.1401 | 3.2793 | 0.7562 | 0.0822 | 0.1062 | 0.0041 | 0.0224 | 0.0177 | 0.0252 |  | 2.2365 | 0.3301 | 0.7164 | 8132.058 | 34.0473 | 9.4576 | 9014.4503 | 37.7417 | 10.4838 | 11688.569 | 48.9377 | 13.5938 | -17.1 | -14.7 | <0,0001 | 0,0025
27 | 93.524 | 3.1246 | 0.7548 | 0.0864 | 0.107 | 0.0044 | 0.0232 | 0.0172 | 0.0246 |  | 2.019 | 0.3148 | 0.7143 | 8141.7313 | 34.0878 | 9.4688 | 9025.5566 | 37.7882 | 10.4967 | 11720.1444 | 49.0699 | 13.6305 |  |  |  |  | відсутні
28 | 93.4018 | 3.1621 | 0.7523 | 0.0838 | 0.103 | 0.0048 | 0.0228 | 0.0171 | 0.0283 |  | 2.0905 | 0.3335 | 0.715 | 8136.4528 | 34.0657 | 9.4627 | 9019.6333 | 37.7634 | 10.4898 | 11706.2436 | 49.0117 | 13.6144
29 | 93.5521 | 3.1579 | 0.7676 | 0.0881 | 0.1026 | 0.0049 | 0.0225 | 0.0167 | 0.0276 |  | 1.942 | 0.318 | 0.7143 | 8151.5478 | 34.1289 | 9.4803 | 9036.3047 | 37.8332 | 10.5092 | 11733.902 | 49.1275 | 13.6465
30 | 93.967 | 2.9775 | 0.731 | 0.0846 | 0.0991 | 0.0055 | 0.0197 | 0.0157 | 0.0257 |  | 1.7601 | 0.3141 | 0.7116 | 8147.9413 | 34.1138 | 9.4761 | 9033.0325 | 37.8195 | 10.5054 | 11751.7915 | 49.2024 | 13.6673
31 | 93.9298 | 2.9923 | 0.7291 | 0.0803 | 0.0922 | 0.003 | 0.0194 | 0.0152 | 0.0221 |  | 1.7907 | 0.3259 | 0.7116 | 8141.2058 | 34.0856 | 9.4682 | 9025.6761 | 37.7887 | 10.4969 | 11742.4765 | 49.1634 | 13.6565
Рівень одоризації відповідає чинним нормативним документам | [13 empty] | 8184.3653 | 34.2663 | 9.5184 | 9074.2573 | 37.9921 | 10.5534
Середньозважене значення теплоти згоряння:
| В.о.начальника Криворізького ЛВУМГ | [8 empty] | Матвієнко Р.В. | [10 empty] | 2019-12-31
[11 empty] | прізвище | [5 empty] | підпис |  |  |  | дата

## додаток
Додаток до Паспорту фізико-хімічних показників природного газу. Маршрут №614
Область | ГРС, прямий споживач | Cередньозважене значення вищої теплоти згоряння
|  | ккал/м³ | МДж/м³ | кВт*год./м³
Маршрут №614 |  | 9074.2573 | 37.9921 | 10.5534
Дніпропетровська | ГРС м.Марганець | 9074.7828 | 37.9943 | 10.554
Дніпропетровська | ГРС м.Орджонiкiдзе (м.Покров) | 9074.329 | 37.9924 | 10.5534
Дніпропетровська | ГРС с.Веселе | 9074.1857 | 37.9918 | 10.5533
Дніпропетровська | ГРС с.Гуляй Поле | 9074.7589 | 37.9942 | 10.5539
Дніпропетровська | ГРС с.Дмитрiвка | 9074.6634 | 37.9938 | 10.5538
Дніпропетровська | ГРС с.Кiрове (с.Чистопіль) | 9075.1888 | 37.996 | 10.5544
Дніпропетровська | ГРС с.Кам`яне Поле | 9074.6634 | 37.9938 | 10.5538
Дніпропетровська | ГРС с.Лозуватка | 9075.5949 | 37.9977 | 10.5549
Дніпропетровська | ГРС с.Лошкарiвка | 9075.3799 | 37.9968 | 10.5547
Дніпропетровська | ГРС с.Новоюлiвка | 9074.5439 | 37.9933 | 10.5537
Дніпропетровська | ГРС с.Олександропіль | 9074.6395 | 37.9937 | 10.5538
Дніпропетровська | ГРС с.Сергiївка | 9074.8067 | 37.9944 | 10.554
Дніпропетровська | ГРС с.Червоноармiйське (с.Ганно-Мусіївка) | 9074.7828 | 37.9943 | 10.554
Дніпропетровська | ГРС с.Широке | 9075.2605 | 37.9963 | 10.5545
Дніпропетровська | ГРС смт.Софiївка | 9074.735 | 37.9941 | 10.5539
Дніпропетровська | ГРС-1 м.Кривий Ріг, ДП № 9 | 9073.1109 | 37.9873 | 10.552
Дніпропетровська | ГРС-1 м.Кривий Ріг, місто | 9074.2095 | 37.9919 | 10.5533
Дніпропетровська | ГРС-1 м.Нiкополь, Бролерна ф-ка | 9070.3164 | 37.9756 | 10.5488
Дніпропетровська | ГРС-1 м.Нiкополь, НЗФ | 9088.8269 | 38.0531 | 10.5703
Дніпропетровська | ГРС-1 м.Нiкополь, ТОВ "Інтерпайп Нікотьюб" | 9081.566 | 38.0227 | 10.5619
Дніпропетровська | ГРС-1 м.Нiкополь, місто | 9074.4723 | 37.993 | 10.5536
Дніпропетровська | ГРС-1А АМКР нитки 1,2 | 9072.9914 | 37.9868 | 10.5519
Дніпропетровська | ГРС-2 м.Кривий Ріг, ЦГЗК | 9074.9977 | 37.9952 | 10.5542
Дніпропетровська | ГРС-2 м.Кривий Ріг, місто | 9074.5917 | 37.9935 | 10.5538
Дніпропетровська | ГРС-2 м.Нікополь (с.Південне) | 9071.9166 | 37.9823 | 10.5506
Дніпропетровська | ГРС-3 м.Кривий Ріг, ПГЗК | 9075.0933 | 37.9956 | 10.5543
Дніпропетровська | ГРС-3 м.Кривой Ріг, місто | 9074.52 | 37.9932 | 10.5537
Дніпропетровська | ГРС-5 м.Кривий Ріг КПВС | 0 | 0 | 0
В.о.Начальника Криворізького ЛВУМГ |  | Матвієнко Р.В. |  |  | 2019-12-31
|  | прізвище |  | підпис | дата