## паспорт
АТ "Укртрансгаз" | [5 empty] | ПАСПОРТ ФІЗИКО-ХІМІЧНИХ ПОКАЗНИКІВ ПРИРОДНОГО ГАЗУ №616 | [18 empty] | Маршрут №616
Філія "Оператор газотранспортної системи України" | [5 empty] | переданого Криворізьким ЛВУМГ та прийнятого АТ "Дніпропетровськгаз"
Криворізьке ЛВУМГ
Вимірювальна хіміко-аналітична лабораторія
Свідоцтво № 08-0016/2018 від 16.05.2018 р. чинне до 16.05.2021 р. | [20 empty] | за період з 01.12.2019р. по 31.12.2019р.
Число місяця | Компонентний склад, % мол. | [11 empty] | Фізико-хімічні показники газу обчислені на основі компонентного складу, 101,325 кПа | [9 empty] | Температура точки роси вологи (Р = 3.92 МПа), °С | Температура точки роси вуглеводнів, °С | Масова концентрація сірководню, г/м3 | Масова концентрація меркаптанової сірки, г/м3 | Маса механічних домішок, г/м3
[13 empty] | Густина абсолютна, кг/м3,при 20 ºС, | Температура вимірювання/згоряння при 20/25°С
| метан, С1 | етан, С2 | пропан, С3 | ізо-бутан, і-С4 | н-бутан, н-С4 | нео-пентан, нео-С5 | ізо-пентан, і-С5 | н-пентан, н-С5 | гексани та вищі, С6+ | кисень, О2 | азот, N2 | діоксид вуглецю, CО2 |  | Теплота згоряння нижча |  |  | Теплота згоряння вища |  |  | Число Воббе вище
[14 empty] | ккал/м3 | МДж/м3 | кВт⋅год/м3 | ккал/м3 | МДж/м3 | кВт⋅год/м3 | ккал/м3 | МДж/м3 | кВт⋅год/м3
1 | [13 empty] | 8268.8451 | 34.62 | 9.6167 | 9162.1287 | 38.36 | 10.6556 | 11892.1374 | 49.79 | 13.8306
2 | [13 empty] | 8268.8451 | 34.62 | 9.6167 | 9162.1287 | 38.36 | 10.6556 | 11892.1374 | 49.79 | 13.8306
3 | 95.2109 | 2.6008 | 0.8422 | 0.1255 | 0.1456 | 0.0015 | 0.0293 | 0.0228 | 0.0218 | 0.0048 | 0.7692 | 0.2256 | 0.7065 | 8242.572 | 34.51 | 9.5861 | 9133.4672 | 38.24 | 10.6222 | 11923.1873 | 49.92 | 13.8667 | -19.4 | -17 | <0,0001 | 0,0020 | відсутні
4 | [13 empty] | 8242.572 | 34.51 | 9.5861 | 9133.4672 | 38.24 | 10.6222 | 11923.1873 | 49.92 | 13.8667
5 | 95.1557 | 2.6575 | 0.8716 | 0.1291 | 0.1488 | 0.0015 | 0.0303 | 0.0237 | 0.0222 | 0.0038 | 0.7264 | 0.2294 | 0.7072 | 8254.5143 | 34.56 | 9.6 | 9145.4095 | 38.29 | 10.6361 | 11935.1296 | 49.97 | 13.8806
6 | [13 empty] | 8254.5143 | 34.56 | 9.6 | 9145.4095 | 38.29 | 10.6361 | 11935.1296 | 49.97 | 13.8806
7 | [13 empty] | 8254.5143 | 34.56 | 9.6 | 9145.4095 | 38.29 | 10.6361 | 11935.1296 | 49.97 | 13.8806
8 | [13 empty] | 8254.5143 | 34.56 | 9.6 | 9145.4095 | 38.29 | 10.6361 | 11935.1296 | 49.97 | 13.8806
9 | [13 empty] | 8254.5143 | 34.56 | 9.6 | 9145.4095 | 38.29 | 10.6361 | 11935.1296 | 49.97 | 13.8806
10 | 94.9889 | 2.7273 | 0.9071 | 0.1332 | 0.16 | 0.0016 | 0.0343 | 0.0276 | 0.0231 | 0.0046 | 0.7577 | 0.2346 | 0.7087 | 8264.0681 | 34.6 | 9.6111 | 9157.3518 | 38.34 | 10.65 | 11937.5181 | 49.98 | 13.8833 | -20.4 | -18.6 | <0,0001 | 0,0019
11 | [13 empty] | 8264.0681 | 34.6 | 9.6111 | 9157.3518 | 38.34 | 10.65 | 11937.5181 | 49.98 | 13.8833
12 | [13 empty] | 8264.0681 | 34.6 | 9.6111 | 9157.3518 | 38.34 | 10.65 | 11937.5181 | 49.98 | 13.8833
13 | 95.137 | 2.6209 | 0.8762 | 0.1281 | 0.154 | 0.0015 | 0.0332 | 0.0269 | 0.024 | 0.0056 | 0.7639 | 0.2287 | 0.7075 | 8252.1258 | 34.55 | 9.5972 | 9143.0211 | 38.28 | 10.6333 | 11930.3527 | 49.95 | 13.875
14 | [13 empty] | 8252.1258 | 34.55 | 9.5972 | 9143.0211 | 38.28 | 10.6333 | 11930.3527 | 49.95 | 13.875
15 | [13 empty] | 8252.1258 | 34.55 | 9.5972 | 9143.0211 | 38.28 | 10.6333 | 11930.3527 | 49.95 | 13.875
16 | [13 empty] | 8252.1258 | 34.55 | 9.5972 | 9143.0211 | 38.28 | 10.6333 | 11930.3527 | 49.95 | 13.875
17 | 95.0155 | 2.6597 | 0.8827 | 0.1276 | 0.1548 | 0.0015 | 0.0332 | 0.0271 | 0.0241 | 0.007 | 0.8295 | 0.2373 | 0.7082 | 8249.7374 | 34.54 | 9.5944 | 9140.6326 | 38.27 | 10.6306 | 11920.7989 | 49.91 | 13.8639 | -18.2 | -15.8 | <0,0001 | 0,002
18 | [13 empty] | 8249.7374 | 34.54 | 9.5944 | 9140.6326 | 38.27 | 10.6306 | 11920.7989 | 49.91 | 13.8639
19 | 95.8318 | 2.2886 | 0.7163 | 0.1076 | 0.1092 | 0.0012 | 0.0196 | 0.0144 | 0.0121 | 0.0037 | 0.6973 | 0.1982 | 0.7008 | 8197.1913 | 34.32 | 9.5333 | 9085.698 | 38.04 | 10.5667 | 11908.8566 | 49.86 | 13.85
20 | [13 empty] | 8197.1913 | 34.32 | 9.5333 | 9085.698 | 38.04 | 10.5667 | 11908.8566 | 49.86 | 13.85
21 | [13 empty] | 8197.1913 | 34.32 | 9.5333 | 9085.698 | 38.04 | 10.5667 | 11908.8566 | 49.86 | 13.85
22 | [13 empty] | 8197.1913 | 34.32 | 9.5333 | 9085.698 | 38.04 | 10.5667 | 11908.8566 | 49.86 | 13.85
23 | [13 empty] | 8197.1913 | 34.32 | 9.5333 | 9085.698 | 38.04 | 10.5667 | 11908.8566 | 49.86 | 13.85
24 | [13 empty] | 8197.1913 | 34.32 | 9.5333 | 9085.698 | 38.04 | 10.5667 | 11908.8566 | 49.86 | 13.85
25 | [13 empty] | 8197.1913 | 34.32 | 9.5333 | 9085.698 | 38.04 | 10.5667 | 11908.8566 | 49.86 | 13.85
26 | 92.396 | 3.8933 | 0.9177 | 0.0901 | 0.111 | 0.0006 | 0.021 | 0.0173 | 0.0142 | 0.0047 | 2.2116 | 0.3225 | 0.7215 | 8190.0259 | 34.29 | 9.525 | 9071.3673 | 37.98 | 10.55 | 11722.5568 | 49.08 | 13.6333 | -17.9 | -15.2 | <0,0001 | 0,0027 | відсутні
27 | [13 empty] | 8190.0259 | 34.29 | 9.525 | 9071.3673 | 37.98 | 10.55 | 11722.5568 | 49.08 | 13.6333
28 | [13 empty] | 8190.0259 | 34.29 | 9.525 | 9071.3673 | 37.98 | 10.55 | 11722.5568 | 49.08 | 13.6333
29 | [13 empty] | 8190.0259 | 34.29 | 9.525 | 9071.3673 | 37.98 | 10.55 | 11722.5568 | 49.08 | 13.6333
30 | [13 empty] | 8190.0259 | 34.29 | 9.525 | 9071.3673 | 37.98 | 10.55 | 11722.5568 | 49.08 | 13.6333
31 | [13 empty] | 8190.0259 | 34.29 | 9.525 | 9071.3673 | 37.98 | 10.55 | 11722.5568 | 49.08 | 13.6333
Рівень одоризації відповідає чинним нормативним документам | [13 empty] | 8229.6027 | 34.4557 | 9.571 | 9118.3483 | 38.1767 | 10.6046
Середньозважене значення теплоти згоряння:
| В.о.начальника Криворізького ЛВУМГ | [8 empty] | Матвієнко Р.В. | [10 empty] | 2019-12-31
[11 empty] | прізвище | [5 empty] | підпис |  |  |  | дата

## додаток
Додаток до Паспорту фізико-хімічних показників природного газу. Маршрут №616
Область | ГРС, прямий споживач | Cередньозважене значення вищої теплоти згоряння
|  | ккал/м³ | МДж/м³ | кВт*год./м³
Маршрут №616 |  | 9118.3483 | 38.1767 | 10.6046
Дніпропетровська | ГРС к-п "Дружба" (с.Промінь) | 9119.853 | 38.183 | 10.6064
Дніпропетровська | ГРС м.Вільногірськ | 9119.1603 | 38.1801 | 10.6056
Дніпропетровська | ГРС м.Верхньодніпровськ, КПК | 9117.2257 | 38.172 | 10.6033
Дніпропетровська | ГРС м.Верхньодніпровськ, побут | 9120.4501 | 38.1855 | 10.6071
Дніпропетровська | ГРС с.Верхівцеве | 9120.259 | 38.1847 | 10.6069
Дніпропетровська | ГРС с.Вишневе | 9120.3785 | 38.1852 | 10.607
Дніпропетровська | ГРС с.Липове | 9120.1874 | 38.1844 | 10.6068
Дніпропетровська | ГРС с.Новозалiсся | 9120.3546 | 38.1851 | 10.607
Дніпропетровська | ГРС с.Семенівка | 9119.7336 | 38.1825 | 10.6063
Дніпропетровська | ГРС с.Сурсько-Михайлівка | 9120.068 | 38.1839 | 10.6066
Дніпропетровська | ГРС-1 м.Дніпродзержинськ (м.Кам`янське), ДМК | 9113.2847 | 38.1555 | 10.5988
Дніпропетровська | ГРС-1 м.Дніпродзержинськ (м.Кам`янське), ККЦ | 0 | 0 | 0
Дніпропетровська | ГРС-1 м.Дніпродзержинськ (м.Кам`янське), місто | 9120.068 | 38.1839 | 10.6066
Дніпропетровська | ГРС-3 м.Дніпродзержинськ (м.Кам`янське), Кринички | 9120.4979 | 38.1857 | 10.6071
Дніпропетровська | ГРС-3 м.Дніпродзержинськ (м.Кам`янське), Лівий берег | 9120.689 | 38.1865 | 10.6074
Дніпропетровська | ГРС-3 м.Дніпродзержинськ (м.Кам`янське), Правий берег | 9120.259 | 38.1847 | 10.6069
В.о.начальника Криворізького ЛВУМГ |  | Матвієнко Р.В. |  |  | 2019-12-31
|  | прізвище |  | підпис | дата