## паспорт
АТ "Укртрансгаз" | [5 empty] | ПАСПОРТ ФІЗИКО-ХІМІЧНИХ ПОКАЗНИКІВ ПРИРОДНОГО ГАЗУ №636 | [18 empty] | Маршрут №636
Філія "Оператор газотранспортної системи України" | [5 empty] | переданого Запорізьким ЛВУМГ та прийнятого АТ "Дніпропетровськгаз", ТОВ "Метан-Торг"
Краснопільський п/м Запорізького ЛВУМГ
Вимірювальна хіміко-аналітична лабораторія
Свідоцтво № ПЧ 06-2/161-2018 від 07.06.2018 чинне до 07.06.2021 р. | [20 empty] | за період з 01.12.2019р. по 31.12.2019р.
Число місяця | Компонентний склад, % мол. | [11 empty] | Фізико-хімічні показники газу обчислені на основі компонентного складу, 101,325 кПа | [9 empty] | Температура точки роси вологи (Р = 3.92 МПа), °С | Температура точки роси вуглеводнів, °С | Масова концентрація сірководню, г/м3 | Масова концентрація меркаптанової сірки, г/м3 | Маса механічних домішок, г/м3
[13 empty] | Густина абсолютна, кг/м3,при 20 ºС, | Температура вимірювання/згоряння при 20/25°С
| метан, С1 | етан, С2 | пропан, С3 | ізо-бутан, і-С4 | н-бутан, н-С4 | нео-пентан, нео-С5 | ізо-пентан, і-С5 | н-пентан, н-С5 | гексани та вищі, С6+ | кисень, О2 | азот, N2 | діоксид вуглецю, CО2 |  | Теплота згоряння нижча |  |  | Теплота згоряння вища |  |  | Число Воббе вище
[14 empty] | ккал/м3 | МДж/м3 | кВт⋅год/м3 | ккал/м3 | МДж/м3 | кВт⋅год/м3 | ккал/м3 | МДж/м3 | кВт⋅год/м3
1 | [13 empty] | 8394.8602 | 35.1476 | 9.7632 | 9300.0145 | 38.9373 | 10.8159 | 11990.4702 | 50.2017 | 13.9449
2 | [13 empty] | 8394.8602 | 35.1476 | 9.7632 | 9300.0145 | 38.9373 | 10.8159 | 11990.4702 | 50.2017 | 13.9449 | -8.3 | -1.7 |  |  | відсутні
3 | 90.9511 | 4.6064 | 1.9187 | 0.2657 | 0.4327 | 0.0039 | 0.0952 | 0.0699 | 0.0515 | 0.0068 | 1.2021 | 0.3959 | 0.7462 | 8570.0297 | 35.881 | 9.9669 | 9486.6009 | 39.7185 | 11.0329 | 12052.4507 | 50.4612 | 14.017 |  |  | 0,0001 | 0,0006
4 | [13 empty] | 8570.0297 | 35.881 | 9.9669 | 9486.6009 | 39.7185 | 11.0329 | 12052.4507 | 50.4612 | 14.017
5 | 88.7487 | 5.6854 | 2.5282 | 0.3406 | 0.6029 | 0.0051 | 0.1586 | 0.1264 | 0.0362 | 0.0075 | 1.2842 | 0.4763 | 0.7678 | 8770.923 | 36.7221 | 10.2006 | 9701.3472 | 40.6176 | 11.2827 | 12150.8791 | 50.8733 | 14.1315
6 | [13 empty] | 8770.923 | 36.7221 | 10.2006 | 9701.3472 | 40.6176 | 11.2827 | 12150.8791 | 50.8733 | 14.1315
7 | [13 empty] | 8770.923 | 36.7221 | 10.2006 | 9701.3472 | 40.6176 | 11.2827 | 12150.8791 | 50.8733 | 14.1315
8 | [13 empty] | 8770.923 | 36.7221 | 10.2006 | 9701.3472 | 40.6176 | 11.2827 | 12150.8791 | 50.8733 | 14.1315
9 | [13 empty] | 8770.923 | 36.7221 | 10.2006 | 9701.3472 | 40.6176 | 11.2827 | 12150.8791 | 50.8733 | 14.1315
10 | 93.2337 | 3.503 | 1.3152 | 0.1886 | 0.2725 | 0.0028 | 0.0707 | 0.0598 | 0.0652 | 0.0048 | 0.9714 | 0.3123 | 0.7259 | 8402.6704 | 35.1803 | 9.7723 | 9308.2785 | 38.9719 | 10.8255 | 11990.3508 | 50.2012 | 13.9448 | -9 | -3
11 | [13 empty] | 8402.6704 | 35.1803 | 9.7723 | 9308.2785 | 38.9719 | 10.8255 | 11990.3508 | 50.2012 | 13.9448
12 | 93.2236 | 3.5215 | 1.329 | 0.1885 | 0.269 | 0.0027 | 0.0609 | 0.051 | 0.0584 | 0.0047 | 0.9734 | 0.3175 | 0.7255 | 8397.5591 | 35.1589 | 9.7664 | 9302.7851 | 38.9489 | 10.8191 | 11986.2904 | 50.1842 | 13.9401
13 | [13 empty] | 8397.5591 | 35.1589 | 9.7664 | 9302.7851 | 38.9489 | 10.8191 | 11986.2904 | 50.1842 | 13.9401
14 | [13 empty] | 8397.5591 | 35.1589 | 9.7664 | 9302.7851 | 38.9489 | 10.8191 | 11986.2904 | 50.1842 | 13.9401
15 | [13 empty] | 8397.5591 | 35.1589 | 9.7664 | 9302.7851 | 38.9489 | 10.8191 | 11986.2904 | 50.1842 | 13.9401
16 | [13 empty] | 8397.5591 | 35.1589 | 9.7664 | 9302.7851 | 38.9489 | 10.8191 | 11986.2904 | 50.1842 | 13.9401 | -9.3 | -4 |  |  | відсутні
17 | 93.3085 | 3.4679 | 1.2963 | 0.1837 | 0.2642 | 0.0029 | 0.0689 | 0.0563 | 0.0568 | 0.0054 | 0.9798 | 0.3094 | 0.7249 | 8391.3014 | 35.1327 | 9.7591 | 9296.0735 | 38.9208 | 10.8113 | 11983.066 | 50.1707 | 13.9363 |  |  | <0.0001 | 0.0004
18 | [13 empty] | 8391.3014 | 35.1327 | 9.7591 | 9296.0735 | 38.9208 | 10.8113 | 11983.066 | 50.1707 | 13.9363
19 | 93.3733 | 3.4208 | 1.2742 | 0.1912 | 0.2816 | 0.003 | 0.0628 | 0.0489 | 0.0541 | 0.0057 | 0.9797 | 0.3047 | 0.7243 | 8386.4528 | 35.1124 | 9.7534 | 9290.9144 | 38.8992 | 10.8053 | 11980.8925 | 50.1616 | 13.9338
20 | [13 empty] | 8386.4528 | 35.1124 | 9.7534 | 9290.9144 | 38.8992 | 10.8053 | 11980.8925 | 50.1616 | 13.9338
21 | [13 empty] | 8386.4528 | 35.1124 | 9.7534 | 9290.9144 | 38.8992 | 10.8053 | 11980.8925 | 50.1616 | 13.9338
22 | [13 empty] | 8386.4528 | 35.1124 | 9.7534 | 9290.9144 | 38.8992 | 10.8053 | 11980.8925 | 50.1616 | 13.9338
23 | [13 empty] | 8386.4528 | 35.1124 | 9.7534 | 9290.9144 | 38.8992 | 10.8053 | 11980.8925 | 50.1616 | 13.9338
24 | [13 empty] | 8386.4528 | 35.1124 | 9.7534 | 9290.9144 | 38.8992 | 10.8053 | 11980.8925 | 50.1616 | 13.9338
25 | [13 empty] | 8386.4528 | 35.1124 | 9.7534 | 9290.9144 | 38.8992 | 10.8053 | 11980.8925 | 50.1616 | 13.9338
26 | [13 empty] | 8386.4528 | 35.1124 | 9.7534 | 9290.9144 | 38.8992 | 10.8053 | 11980.8925 | 50.1616 | 13.9338
27 | [13 empty] | 8386.4528 | 35.1124 | 9.7534 | 9290.9144 | 38.8992 | 10.8053 | 11980.8925 | 50.1616 | 13.9338
28 | [13 empty] | 8386.4528 | 35.1124 | 9.7534 | 9290.9144 | 38.8992 | 10.8053 | 11980.8925 | 50.1616 | 13.9338
29 | [13 empty] | 8386.4528 | 35.1124 | 9.7534 | 9290.9144 | 38.8992 | 10.8053 | 11980.8925 | 50.1616 | 13.9338
30 | [13 empty] | 8386.4528 | 35.1124 | 9.7534 | 9290.9144 | 38.8992 | 10.8053 | 11980.8925 | 50.1616 | 13.9338
31 | [13 empty] | 8386.4528 | 35.1124 | 9.7534 | 9290.9144 | 38.8992 | 10.8053 | 11980.8925 | 50.1616 | 13.9338
Рівень одоризації відповідає чинним нормативним документам | [13 empty] | 8466.3467 | 35.4469 | 9.8464 | 9376.2063 | 39.2563 | 10.9045
Середньозважене значення теплоти згоряння:
| В.о. начальника Запорізького ЛВУМГ | [8 empty] | Чмир О.Г. | [10 empty] | .12.2019
[11 empty] | прізвище | [5 empty] | підпис |  |  |  | дата

## додаток
Додаток до Паспорту фізико-хімічних показників природного газу. Маршрут №636
Область | ГРС, прямий споживач | Cередньозважене значення вищої теплоти згоряння
|  | ккал/м³ | МДж/м³ | кВт*год./м³
Маршрут №636 |  | 9376.2063 | 39.2563 | 10.9045
Дніпропетровська | АГНСК ТОВ "Метан-Торг" | 9372.0982 | 39.2391 | 10.8998
Дніпропетровська | ГРС с.Гвардійське | 9376.3496 | 39.2569 | 10.9047
Дніпропетровська | ГРС с.Мар`янівка | 9364.0968 | 39.2056 | 10.8904
Дніпропетровська | ГРС с.Попасне | 9376.8512 | 39.259 | 10.9053
Дніпропетровська | ГРС с.Спаське | 9377.5916 | 39.2621 | 10.9061
Дніпропетровська | ГРС-2 м.Новомосковськ | 9377.4961 | 39.2617 | 10.906
В.о. начальника Запорізького ЛВУМГ |  | Чмир О.Г. |  |  | .12.2019
|  | прізвище |  | підпис | дата