## паспорт
АТ "Укртрансгаз" | [5 empty] | ПАСПОРТ ФІЗИКО-ХІМІЧНИХ ПОКАЗНИКІВ ПРИРОДНОГО ГАЗУ №680 | [18 empty] | Маршрут №680
Філія "Оператор газотранспортної системи України" | [5 empty] | переданого Запорізьким ЛВУМГ та прийнятого ПАТ "Дніпрогаз", АТ "Дніпропетровськгаз", ПАТ "Інтерпайп Новомосковський трубний завод", П "ВО ПМЗ ім. О.М. Макарова"
Краснопільський п/м Запорізького ЛВУМГ
Вимірювальна хіміко-аналітична лабораторія
Свідоцтво № ПЧ 06-2/161-2018 від 07.06.2018 чинне до 07.06.2021 р. | [20 empty] | за період з 01.12.2019р. по 31.12.2019р.
Число місяця | Компонентний склад, % мол. | [11 empty] | Фізико-хімічні показники газу обчислені на основі компонентного складу, 101,325 кПа | [9 empty] | Температура точки роси вологи (Р = 3.92 МПа), °С | Температура точки роси вуглеводнів, °С | Масова концентрація сірководню, г/м3 | Масова концентрація меркаптанової сірки, г/м3 | Маса механічних домішок, г/м3
[13 empty] | Густина абсолютна, кг/м3,при 20 ºС, | Температура вимірювання/згоряння при 20/25°С
| метан, С1 | етан, С2 | пропан, С3 | ізо-бутан, і-С4 | н-бутан, н-С4 | нео-пентан, нео-С5 | ізо-пентан, і-С5 | н-пентан, н-С5 | гексани та вищі, С6+ | кисень, О2 | азот, N2 | діоксид вуглецю, CО2 |  | Теплота згоряння нижча |  |  | Теплота згоряння вища |  |  | Число Воббе вище
[14 empty] | ккал/м3 | МДж/м3 | кВт⋅год/м3 | ккал/м3 | МДж/м3 | кВт⋅год/м3 | ккал/м3 | МДж/м3 | кВт⋅год/м3
1 | [13 empty] | 8157.1846 | 34.1525 | 9.4868 | 9043.8045 | 37.8646 | 10.5179 | 11795.0226 | 49.3834 | 13.7176
2 | [13 empty] | 8157.1846 | 34.1525 | 9.4868 | 9043.8045 | 37.8646 | 10.5179 | 11795.0226 | 49.3834 | 13.7176
3 | [13 empty] | 8157.1846 | 34.1525 | 9.4868 | 9043.8045 | 37.8646 | 10.5179 | 11795.0226 | 49.3834 | 13.7176
4 | [13 empty] | 8157.1846 | 34.1525 | 9.4868 | 9043.8045 | 37.8646 | 10.5179 | 11795.0226 | 49.3834 | 13.7176
5 | 95.573 | 2.4409 | 0.7429 | 0.1128 | 0.1085 | 0.0014 | 0.0199 | 0.0141 | 0.0218 | 0.0102 | 0.751 | 0.2035 | 0.7028 | 8209.0142 | 34.3695 | 9.5471 | 9101.7962 | 38.1074 | 10.5854 | 11915.401 | 49.8874 | 13.8576 | -17.4 | -11.2
6 | [13 empty] | 8209.0142 | 34.3695 | 9.5471 | 9101.7962 | 38.1074 | 10.5854 | 11915.401 | 49.8874 | 13.8576
7 | [13 empty] | 8209.0142 | 34.3695 | 9.5471 | 9101.7962 | 38.1074 | 10.5854 | 11915.401 | 49.8874 | 13.8576
8 | [13 empty] | 8209.0142 | 34.3695 | 9.5471 | 9101.7962 | 38.1074 | 10.5854 | 11915.401 | 49.8874 | 13.8576
9 | 95.5323 | 2.4817 | 0.7585 | 0.1155 | 0.1107 | 0.0013 | 0.0201 | 0.0142 | 0.0222 | 0.0065 | 0.7312 | 0.2056 | 0.7032 | 8216.3228 | 34.4001 | 9.5556 | 9109.6782 | 38.1404 | 10.5946 | 11922.0886 | 49.9154 | 13.8654 |  |  | <0.0001 | 0.0008 | відсутні
10 | [13 empty] | 8216.3228 | 34.4001 | 9.5556 | 9109.6782 | 38.1404 | 10.5946 | 11922.0886 | 49.9154 | 13.8654
11 | [13 empty] | 8216.3228 | 34.4001 | 9.5556 | 9109.6782 | 38.1404 | 10.5946 | 11922.0886 | 49.9154 | 13.8654
12 | 95.7594 | 2.3269 | 0.7179 | 0.1093 | 0.1047 | 0.0014 | 0.0191 | 0.0135 | 0.0211 | 0.005 | 0.7298 | 0.1919 | 0.7014 | 8199.8664 | 34.3312 | 9.5364 | 9092.123 | 38.0669 | 10.5741 | 11914.8038 | 49.8849 | 13.8569 | -18.2 | -12.2
13 | [13 empty] | 8199.8664 | 34.3312 | 9.5364 | 9092.123 | 38.0669 | 10.5741 | 11914.8038 | 49.8849 | 13.8569
14 | [13 empty] | 8199.8664 | 34.3312 | 9.5364 | 9092.123 | 38.0669 | 10.5741 | 11914.8038 | 49.8849 | 13.8569
15 | [13 empty] | 8199.8664 | 34.3312 | 9.5364 | 9092.123 | 38.0669 | 10.5741 | 11914.8038 | 49.8849 | 13.8569
16 | 95.7166 | 2.3075 | 0.7028 | 0.1041 | 0.1009 | 0.0013 | 0.0184 | 0.0131 | 0.0205 | 0.0072 | 0.8013 | 0.2064 | 0.7014 | 8187.5658 | 34.2797 | 9.5221 | 9078.6521 | 38.0105 | 10.5585 | 11896.7949 | 49.8095 | 13.836
17 | [13 empty] | 8187.5658 | 34.2797 | 9.5221 | 9078.6521 | 38.0105 | 10.5585 | 11896.7949 | 49.8095 | 13.836
18 | [13 empty] | 8187.5658 | 34.2797 | 9.5221 | 9078.6521 | 38.0105 | 10.5585 | 11896.7949 | 49.8095 | 13.836
19 | 95.8139 | 2.2689 | 0.7022 | 0.1056 | 0.1017 | 0.0013 | 0.0189 | 0.0139 | 0.0219 | 0.007 | 0.7504 | 0.1944 | 0.7009 | 8191.3157 | 34.2954 | 9.5265 | 9082.8558 | 38.0281 | 10.5634 | 11906.707 | 49.851 | 13.8475 | -19.8 | -14.7 | 0,0001 | 0,0009 | відсутні
20 | [13 empty] | 8191.3157 | 34.2954 | 9.5265 | 9082.8558 | 38.0281 | 10.5634 | 11906.707 | 49.851 | 13.8475
21 | [13 empty] | 8191.3157 | 34.2954 | 9.5265 | 9082.8558 | 38.0281 | 10.5634 | 11906.707 | 49.851 | 13.8475
22 | [13 empty] | 8191.3157 | 34.2954 | 9.5265 | 9082.8558 | 38.0281 | 10.5634 | 11906.707 | 49.851 | 13.8475
23 | [13 empty] | 8191.3157 | 34.2954 | 9.5265 | 9082.8558 | 38.0281 | 10.5634 | 11906.707 | 49.851 | 13.8475
24 | 95.4868 | 2.4354 | 0.7241 | 0.1044 | 0.1023 | 0.0012 | 0.0181 | 0.0129 | 0.0212 | 0.0064 | 0.8729 | 0.2142 | 0.7029 | 8192.3427 | 34.2997 | 9.5277 | 9083.5245 | 38.0309 | 10.5641 | 11890.6326 | 49.7837 | 13.8288 | -19.4 | -15.2
25 | [13 empty] | 8192.3427 | 34.2997 | 9.5277 | 9083.5245 | 38.0309 | 10.5641 | 11890.6326 | 49.7837 | 13.8288
26 | [13 empty] | 8192.3427 | 34.2997 | 9.5277 | 9083.5245 | 38.0309 | 10.5641 | 11890.6326 | 49.7837 | 13.8288
27 | [13 empty] | 8192.3427 | 34.2997 | 9.5277 | 9083.5245 | 38.0309 | 10.5641 | 11890.6326 | 49.7837 | 13.8288
28 | [13 empty] | 8192.3427 | 34.2997 | 9.5277 | 9083.5245 | 38.0309 | 10.5641 | 11890.6326 | 49.7837 | 13.8288
29 | [13 empty] | 8192.3427 | 34.2997 | 9.5277 | 9083.5245 | 38.0309 | 10.5641 | 11890.6326 | 49.7837 | 13.8288
30 | [13 empty] | 8192.3427 | 34.2997 | 9.5277 | 9083.5245 | 38.0309 | 10.5641 | 11890.6326 | 49.7837 | 13.8288
31 | [13 empty] | 8192.3427 | 34.2997 | 9.5277 | 9083.5245 | 38.0309 | 10.5641 | 11890.6326 | 49.7837 | 13.8288
Рівень одоризації відповідає чинним нормативним документам | [13 empty] | 8192.2711 | 34.2994 | 9.5276 | 9083.429 | 38.0305 | 10.564
Середньозважене значення теплоти згоряння:
| В.о. начальника Запорізького ЛВУМГ | [8 empty] | Чмир О.Г. | [10 empty] | .12.2019
[11 empty] | прізвище | [5 empty] | підпис |  |  |  | дата

## додаток
Додаток до Паспорту фізико-хімічних показників природного газу. Маршрут №680
Область | ГРС, прямий споживач | Cередньозважене значення вищої теплоти згоряння
|  | ккал/м³ | МДж/м³ | кВт*год./м³
Маршрут №680 |  | 9083.429 | 38.0305 | 10.564
Дніпропетровська | ГРС "Аеропорт" | 9082.7602 | 38.0277 | 10.5633
Дніпропетровська | ГРС "Красноармійська" | 9083.5245 | 38.0309 | 10.5641
Дніпропетровська | ГРС "Придніпровська" | 9083.5484 | 38.031 | 10.5642
Дніпропетровська | ГРС м.Павлоград | 9083.2857 | 38.0299 | 10.5639
Дніпропетровська | ГРС м.Павлоград ПАТ "Павлоградхіммаш завод" | 9083.2618 | 38.0298 | 10.5638
Дніпропетровська | ГРС с.Булахівка (р-п Україна) | 9083.5484 | 38.031 | 10.5642
Дніпропетровська | ГРС с.Вербки | 9083.5723 | 38.0311 | 10.5642
Дніпропетровська | ГРС с.Катеринівка | 9083.5007 | 38.0308 | 10.5641
Дніпропетровська | ГРС с.Любимівка | 9083.5723 | 38.0311 | 10.5642
Дніпропетровська | ГРС с.Октябрське | 9083.5245 | 38.0309 | 10.5641
Дніпропетровська | ГРС с.Романки | 9083.5245 | 38.0309 | 10.5641
Дніпропетровська | ГРС с.Синельникове | 9083.644 | 38.0314 | 10.5643
Дніпропетровська | ГРС с.Тернівка, КВОГ-1 | 9083.6678 | 38.0315 | 10.5643
Дніпропетровська | ГРС с.Тернівка, КВОГ-2 | 0 | 0 | 0
Дніпропетровська | ГРС смт.Васильківка | 9083.5723 | 38.0311 | 10.5642
Дніпропетровська | ГРС смт.Водолазьке | 9083.5723 | 38.0311 | 10.5642
Дніпропетровська | ГРС смт.Межова | 9083.644 | 38.0314 | 10.5643
Дніпропетровська | ГРС смт.Петропавлівка | 9083.5723 | 38.0311 | 10.5642
Дніпропетровська | ГРС смт.Покровське | 9083.6201 | 38.0313 | 10.5643
Дніпропетровська | ГРС смт.Просяна | 9083.6917 | 38.0316 | 10.5643
Дніпропетровська | ГРС-1 м.Новомосковськ | 9083.5007 | 38.0308 | 10.5641
Дніпропетровська | ПАТ "Інтерпайп Новомосковський трубний завод" | 9080.109 | 38.0166 | 10.5602
Дніпропетровська | Придніпровська ДРЕС - 1 | 9063.2704 | 37.9461 | 10.5406
В.о. начальника Запорізького ЛВУМГ |  | Чмир О.Г. |  |  | .12.2019
|  | прізвище |  | підпис | дата