## паспорт
АТ "Укртрансгаз" | [5 empty] | ПАСПОРТ ФІЗИКО-ХІМІЧНИХ ПОКАЗНИКІВ ПРИРОДНОГО ГАЗУ №691 | [18 empty] | Маршрут №691
Філія "Оператор газотранспортної системи України" | [5 empty] | переданого Криворізьким ЛВУМГ та прийнятого АТ "Дніпропетровськгаз", АТ "Дніпрогаз"
Криворізьке ЛВУМГ
Вимірювальна хіміко-аналітична лабораторія
Свідоцтво № 08-0016/2018 від 16.05.2018 р. чинне до 16.05.2021 р. | [20 empty] | за період з 01.12.2019р. по 31.12.2019р.
Число місяця | Компонентний склад, % мол. | [11 empty] | Фізико-хімічні показники газу обчислені на основі компонентного складу, 101,325 кПа | [9 empty] | Температура точки роси вологи (Р = 3.92 МПа), °С | Температура точки роси вуглеводнів, °С | Масова концентрація сірководню, г/м3 | Масова концентрація меркаптанової сірки, г/м3 | Маса механічних домішок, г/м3
[13 empty] | Густина абсолютна, кг/м3,при 20 ºС, | Температура вимірювання/згоряння при 20/25°С
| метан, С1 | етан, С2 | пропан, С3 | ізо-бутан, і-С4 | н-бутан, н-С4 | нео-пентан, нео-С5 | ізо-пентан, і-С5 | н-пентан, н-С5 | гексани та вищі, С6+ | кисень, О2 | азот, N2 | діоксид вуглецю, CО2 |  | Теплота згоряння нижча |  |  | Теплота згоряння вища |  |  | Число Воббе вище
[14 empty] | ккал/м3 | МДж/м3 | кВт⋅год/м3 | ккал/м3 | МДж/м3 | кВт⋅год/м3 | ккал/м3 | МДж/м3 | кВт⋅год/м3
1 | 95.147 | 2.5838 | 0.7411 | 0.1126 | 0.1131 | 0.0016 | 0.0209 | 0.0152 | 0.0129 |  | 1.0024 | 0.2494 | 0.7052 | 8193.3936 | 34.3041 | 9.5289 | 9084.2888 | 38.0341 | 10.565 | 11872.3132 | 49.707 | 13.8075
2 | 95.6601 | 2.4214 | 0.734 | 0.1178 | 0.1099 | 0.0017 | 0.0206 | 0.0144 | 0.012 |  | 0.7015 | 0.2066 | 0.7021 | 8209.659 | 34.3722 | 9.5478 | 9102.7755 | 38.1115 | 10.5865 | 11922.1842 | 49.9158 | 13.8655
3 | 95.6639 | 2.4303 | 0.7388 | 0.1183 | 0.1097 | 0.0015 | 0.0201 | 0.0146 | 0.0043 |  | 0.6917 | 0.2068 | 0.702 | 8209.1575 | 34.3701 | 9.5473 | 9102.2739 | 38.1094 | 10.5859 | 11922.9485 | 49.919 | 13.8664 |  |  |  |  | відсутні
4 | 95.6583 | 2.436 | 0.7385 | 0.1181 | 0.1097 | 0.0012 | 0.0199 | 0.0146 | 0.0011 |  | 0.6958 | 0.2068 | 0.7019 | 8207.9871 | 34.3652 | 9.5459 | 9101.0081 | 38.1041 | 10.5845 | 11921.802 | 49.9142 | 13.8651 | -20.4 | -18.2 | <0,0001 | 0,0024
5 | [13 empty] | 8207.9871 | 34.3652 | 9.5459 | 9101.0081 | 38.1041 | 10.5845 | 11921.802 | 49.9142 | 13.8651
6 | 95.6661 | 2.4321 | 0.7333 | 0.1163 | 0.1079 | 0.0013 | 0.0194 | 0.0143 | 0.0011 |  | 0.7029 | 0.2053 | 0.7018 | 8206.7451 | 34.36 | 9.5444 | 9097.6403 | 38.09 | 10.5806 | 11920.7989 | 49.91 | 13.8639
7 | 95.6049 | 2.4789 | 0.7497 | 0.1194 | 0.1106 | 0.0014 | 0.0198 | 0.0146 | 0.0011 |  | 0.6905 | 0.2091 | 0.7023 | 8212.7402 | 34.3851 | 9.5514 | 9106.1194 | 38.1255 | 10.5904 | 11924.8592 | 49.927 | 13.8686
8 | 95.6804 | 2.428 | 0.7325 | 0.1168 | 0.1081 | 0.0013 | 0.0196 | 0.0144 | 0.0011 |  | 0.6936 | 0.2042 | 0.7017 | 8206.5063 | 34.359 | 9.5442 | 9099.4317 | 38.0975 | 10.5826 | 11921.5632 | 49.9132 | 13.8648
9 | 95.6703 | 2.4387 | 0.7319 | 0.1156 | 0.107 | 0.0013 | 0.0192 | 0.0142 | 0.0011 |  | 0.6963 | 0.2044 | 0.7017 | 8206.2674 | 34.358 | 9.5439 | 9099.1689 | 38.0964 | 10.5823 | 11921.1094 | 49.9113 | 13.8643
10 | 95.9432 | 2.2856 | 0.7068 | 0.1138 | 0.1057 | 0.0013 | 0.0196 | 0.0144 | 0.0098 |  | 0.6048 | 0.195 | 0.7002 | 8203.9029 | 34.3481 | 9.5411 | 9096.9716 | 38.0872 | 10.5798 | 11931.3559 | 49.9542 | 13.8762 | -21.8 | -18.2 | <0,0001 | 0,0030
11 | 96.0103 | 2.2894 | 0.7069 | 0.1123 | 0.1044 | 0.0014 | 0.0193 | 0.0142 | 0.0107 |  | 0.5329 | 0.1982 | 0.6998 | 8209.3008 | 34.3707 | 9.5474 | 9102.9666 | 38.1123 | 10.5868 | 11942.0084 | 49.9988 | 13.8886
12 | 95.9977 | 2.3018 | 0.7082 | 0.1112 | 0.1034 | 0.0013 | 0.0191 | 0.0141 | 0.0105 |  | 0.5297 | 0.203 | 0.6999 | 8209.5874 | 34.3719 | 9.5478 | 9103.2532 | 38.1135 | 10.5871 | 11941.7457 | 49.9977 | 13.8883
13 | 96.034 | 2.2703 | 0.7064 | 0.11 | 0.1024 | 0.0013 | 0.0189 | 0.0139 | 0.0102 |  | 0.5313 | 0.2013 | 0.6996 | 8206.8168 | 34.3603 | 9.5445 | 9100.2915 | 38.1011 | 10.5836 | 11940.1693 | 49.9911 | 13.8864
14 | 95.9095 | 2.3181 | 0.7107 | 0.1079 | 0.102 | 0.0013 | 0.019 | 0.0141 | 0.0105 |  | 0.5919 | 0.215 | 0.7004 | 8204.0939 | 34.3489 | 9.5414 | 9097.1149 | 38.0878 | 10.5799 | 11929.5406 | 49.9466 | 13.8741
15 | 95.8709 | 2.3357 | 0.7158 | 0.1086 | 0.1035 | 0.0013 | 0.019 | 0.0141 | 0.0105 |  | 0.6054 | 0.2152 | 0.7007 | 8205.121 | 34.3532 | 9.5426 | 9098.2136 | 38.0924 | 10.5812 | 11928.633 | 49.9428 | 13.873
16 | 96.028 | 2.2629 | 0.7096 | 0.1102 | 0.1032 | 0.0013 | 0.0189 | 0.0139 | 0.0101 |  | 0.5408 | 0.2011 | 0.6997 | 8206.148 | 34.3575 | 9.5438 | 9099.5511 | 38.098 | 10.5828 | 11938.7601 | 49.9852 | 13.8848
17 | 95.9055 | 2.308 | 0.7238 | 0.1129 | 0.108 | 0.0013 | 0.0196 | 0.0145 | 0.0111 |  | 0.5866 | 0.2087 | 0.7006 | 8208.4648 | 34.3672 | 9.5464 | 9101.844 | 38.1076 | 10.5854 | 11933.7921 | 49.9644 | 13.879 | -19.1 | -24 | <0,0001 | 0,0026
18 | 95.7792 | 2.3274 | 0.702 | 0.1129 | 0.1087 | 0.0014 | 0.0196 | 0.0145 | 0.011 |  | 0.7128 | 0.2105 | 0.7012 | 8196.8569 | 34.3186 | 9.5329 | 9089.018 | 38.0539 | 10.5705 | 11912.5587 | 49.8755 | 13.8543
19 | 95.5351 | 2.4091 | 0.6929 | 0.1077 | 0.1044 | 0.0013 | 0.0192 | 0.0144 | 0.0108 |  | 0.8858 | 0.2193 | 0.7023 | 8184.3414 | 34.2662 | 9.5184 | 9075.0455 | 37.9954 | 10.5543 | 11884.4943 | 49.758 | 13.8217
20 | 95.4385 | 2.4519 | 0.7021 | 0.1069 | 0.1042 | 0.0013 | 0.0192 | 0.0145 | 0.0106 |  | 0.9265 | 0.2243 | 0.7029 | 8184.2697 | 34.2659 | 9.5183 | 9074.8305 | 37.9945 | 10.554 | 11879.168 | 49.7357 | 13.8155
21 | 95.5889 | 2.4179 | 0.7112 | 0.1092 | 0.1032 | 0.0013 | 0.0187 | 0.0139 | 0.01 |  | 0.8086 | 0.2171 | 0.7021 | 8193.0593 | 34.3027 | 9.5285 | 9084.6471 | 38.0356 | 10.5654 | 11898.634 | 49.8172 | 13.8381
22 | 94.1888 | 3.0489 | 0.7872 | 0.1008 | 0.1025 | 0.0011 | 0.019 | 0.015 | 0.0108 |  | 1.4597 | 0.2662 | 0.7104 | 8184.843 | 34.2683 | 9.519 | 9073.6363 | 37.9895 | 10.5526 | 11815.3723 | 49.4686 | 13.7413
23 | 92.5693 | 3.6933 | 0.8426 | 0.0876 | 0.101 | 0.0008 | 0.0198 | 0.0167 | 0.0122 |  | 2.3134 | 0.3433 | 0.7198 | 8155.8232 | 34.1468 | 9.4852 | 9039.6485 | 37.8472 | 10.5131 | 11693.1548 | 48.9569 | 13.5991
24 | 92.5553 | 3.764 | 0.8644 | 0.0901 | 0.1033 | 0.0008 | 0.0201 | 0.0167 | 0.0125 |  | 2.238 | 0.3348 | 0.7201 | 8170.7749 | 34.2094 | 9.5026 | 9055.914 | 37.9153 | 10.532 | 11711.7609 | 49.0348 | 13.6208
25 | 93.1413 | 3.3085 | 0.7569 | 0.0847 | 0.1054 | 0.0009 | 0.0222 | 0.0187 | 0.0231 |  | 2.194 | 0.3443 | 0.7164 | 8135.3541 | 34.0611 | 9.4614 | 9018.0808 | 37.7569 | 10.488 | 11692.8921 | 48.9558 | 13.5988
26 | 93.5586 | 3.1341 | 0.7512 | 0.0906 | 0.1074 | 0.0009 | 0.0217 | 0.018 | 0.0197 |  | 1.98 | 0.3178 | 0.714 | 8143.1166 | 34.0936 | 9.4704 | 9027.133 | 37.7948 | 10.4986 | 11724.6825 | 49.0889 | 13.6358 | -18.8 | -22 | <0,0001 | 0,0023 | відсутні
27 | 93.5286 | 3.1404 | 0.7521 | 0.0886 | 0.1047 | 0.0009 | 0.0214 | 0.0177 | 0.0196 |  | 1.9935 | 0.3325 | 0.7142 | 8140.2982 | 34.0818 | 9.4672 | 9024.028 | 37.7818 | 10.4949 | 11719.1652 | 49.0658 | 13.6294
28 | 93.5792 | 3.1496 | 0.7615 | 0.0896 | 0.104 | 0.0009 | 0.0208 | 0.0172 | 0.016 |  | 1.9387 | 0.3225 | 0.7138 | 8145.9111 | 34.1053 | 9.4737 | 9030.2619 | 37.8079 | 10.5022 | 11730.0804 | 49.1115 | 13.6421
29 | 93.9979 | 2.9852 | 0.7393 | 0.0916 | 0.1018 | 0.001 | 0.0201 | 0.0163 | 0.0144 |  | 1.7237 | 0.3087 | 0.7113 | 8150.2103 | 34.1233 | 9.4787 | 9035.5882 | 37.8302 | 10.5084 | 11758.0015 | 49.2284 | 13.6746
30 | 93.9783 | 2.9765 | 0.7292 | 0.0895 | 0.0999 | 0.0009 | 0.0198 | 0.0161 | 0.0136 |  | 1.7497 | 0.3265 | 0.7113 | 8143.8331 | 34.0966 | 9.4713 | 9028.6139 | 37.801 | 10.5003 | 11748.3999 | 49.1882 | 13.6634
31 | 94.0606 | 2.9434 | 0.7303 | 0.0921 | 0.1029 | 0.001 | 0.0202 | 0.0165 | 0.0138 |  | 1.6843 | 0.3349 | 0.7111 | 8147.7741 | 34.1131 | 9.4759 | 9033.0086 | 37.8194 | 10.5054 | 11756.4729 | 49.222 | 13.6728
Рівень одоризації відповідає чинним нормативним документам | [13 empty] | 8186.8731 | 34.2768 | 9.5213 | 9076.9802 | 38.0035 | 10.5565
Середньозважене значення теплоти згоряння:
| В.о.начальника Криворізького ЛВУМГ | [8 empty] | Матвієнко Р.В. | [10 empty] | 2019-12-31
[11 empty] | прізвище | [5 empty] | підпис |  |  |  | дата

## додаток
Додаток до Паспорту фізико-хімічних показників природного газу. Маршрут №691
Область | ГРС, прямий споживач | Cередньозважене значення вищої теплоти згоряння
|  | ккал/м³ | МДж/м³ | кВт*год./м³
Маршрут №691 |  | 9076.9802 | 38.0035 | 10.5565
Дніпропетровська | ГРС "АЗОТ" м.Дніпродзержинськ (м.Кам`янське), Дніпрогаз | 9078.2222 | 38.0087 | 10.558
Дніпропетровська | ГРС "АЗОТ" м.Дніпродзержинськ (м.Кам`янське), цех 1б | 9076.7891 | 38.0027 | 10.5563
Дніпропетровська | ГРС-2 м.Дніпродзержинськ (м.Кам`янське), ПХЗ | 9080.8256 | 38.0196 | 10.561
Дніпропетровська | ГРС-2 м.Дніпродзержинськ (м.Кам`янське), ТЕЦ | 9078.055 | 38.008 | 10.5578
Дніпропетровська | ГРС-2 м.Дніпродзержинськ (м.Кам`янське), побут | 9078.246 | 38.0088 | 10.558
В.о.начальника Криворізького ЛВУМГ |  | Матвієнко Р.В. |  |  | 2019-12-31
|  | прізвище |  | підпис | дата