## паспорт
[6 empty] | ПАСПОРТ ФІЗИКО-ХІМІЧНИХ ПОКАЗНИКІВ ПРИРОДНОГО ГАЗУ №676 | [18 empty] | Маршрут №676
Філія "Оператор газотранспортної системи України" | [5 empty] | переданого Краматорським ЛВУМГ та прийнятого ПАТ "Донецькоблгаз", ПАТ "НКМЗ", ТОВ "Кнауф Гіпс Донбас", ДТЕК Курахівська ТЕС, ПрАТ "СКВЗ"-ТОВ "ТД ЛІДЕР", ПАТ "ЗОКМ", ТОВ "ГІРНИЧНІ МАШИНИ-ДРМЗ", ДП "Укравтогаз", АТ "Харківгаз"
Сєвєродонецьке ЛВУМГ
Вимірювальна хіміко-аналітична лабораторія
Свідоцтво № LC 041 від 13.06.2017р. чинне до 13.06.2022 р. | [20 empty] | за період з 01.12.2019р. по 31.12.2019р.
Число місяця | Компонентний склад, % мол. | [11 empty] | Фізико-хімічні показники газу обчислені на основі компонентного складу, 101,325 кПа | [9 empty] | Температура точки роси вологи (Р = 3.92 МПа), °С | Температура точки роси вуглеводнів, °С | Масова концентрація сірководню, г/м3 | Масова концентрація меркаптанової сірки, г/м3 | Маса механічних домішок, г/м3
[13 empty] | Густина абсолютна, кг/м3,при 20 ºС, | Температура вимірювання/згоряння при 20/25°С
| метан, С1 | етан, С2 | пропан, С3 | ізо-бутан, і-С4 | н-бутан, н-С4 | нео-пентан, нео-С5 | ізо-пентан, і-С5 | н-пентан, н-С5 | гексани та вищі, С6+ | кисень, О2 | азот, N2 | діоксид вуглецю, CО2 |  | Теплота згоряння нижча |  |  | Теплота згоряння вища |  |  | Число Воббе вище
[14 empty] | ккал/м3 | МДж/м3 | кВт⋅год/м3 | ккал/м3 | МДж/м3 | кВт⋅год/м3 | ккал/м3 | МДж/м3 | кВт⋅год/м3
1 | 93.3496 | 3.1449 | 0.7661 | 0.0859 | 0.118 | 0 | 0.0206 | 0.0164 | 0.019 |  | 2.079 | 0.4005 | 0.7158 | 8131.4131 | 34.0446 | 9.4568 | 9009.8645 | 37.7225 | 10.4785 | 11687.8047 | 48.9345 | 13.5929
2 | 93.3898 | 3.185 | 0.7761 | 0.0892 | 0.1195 | 0 | 0.0212 | 0.0166 | 0.0198 |  | 1.9993 | 0.3835 | 0.7156 | 8144.2869 | 34.0985 | 9.4718 | 9023.9325 | 37.7814 | 10.4948 | 11706.984 | 49.0148 | 13.6152
3 | 93.4831 | 3.1206 | 0.7959 | 0.0958 | 0.1272 | 0 | 0.0213 | 0.0165 | 0.0193 |  | 1.9492 | 0.3711 | 0.7153 | 8150.1864 | 34.1232 | 9.4787 | 9030.453 | 37.8087 | 10.5024 | 11717.8993 | 49.0605 | 13.6279
4 | 93.4858 | 3.1179 | 0.7954 | 0.096 | 0.1276 | 0 | 0.0213 | 0.0166 | 0.02 |  | 1.9414 | 0.378 | 0.7154 | 8150.3536 | 34.1239 | 9.4789 | 9030.6441 | 37.8095 | 10.5026 | 11717.7321 | 49.0598 | 13.6277
5 | 93.4618 | 3.1397 | 0.7866 | 0.0931 | 0.1238 | 0 | 0.0211 | 0.0163 | 0.0195 |  | 1.9593 | 0.3788 | 0.7154 | 8147.6308 | 34.1125 | 9.4757 | 9027.6824 | 37.7971 | 10.4992 | 11714.03 | 49.0443 | 13.6234
6 | 93.6568 | 3.017 | 0.8027 | 0.1017 | 0.1328 | 0 | 0.02 | 0.0153 | 0.0173 |  | 1.8989 | 0.3375 | 0.7142 | 8152.0255 | 34.1309 | 9.4808 | 9032.6981 | 37.8181 | 10.505 | 11729.8177 | 49.1104 | 13.6418
7 | 93.7139 | 2.9875 | 0.8065 | 0.1045 | 0.1376 | 0 | 0.0207 | 0.0157 | 0.0158 |  | 1.8921 | 0.3057 | 0.7138 | 8154.8917 | 34.1429 | 9.4841 | 9035.8748 | 37.8314 | 10.5087 | 11737.413 | 49.1422 | 13.6506
8 | 93.857 | 2.9898 | 0.7426 | 0.0891 | 0.1142 | 0 | 0.0203 | 0.0155 | 0.0155 |  | 1.8536 | 0.3024 | 0.7121 | 8142.9733 | 34.093 | 9.4703 | 9023.2637 | 37.7786 | 10.4941 | 11734.8096 | 49.1313 | 13.6476
9 | 93.798 | 3.0318 | 0.7245 | 0.0806 | 0.1023 | 0 | 0.0216 | 0.0168 | 0.0176 |  | 1.8801 | 0.3267 | 0.7124 | 8136.9066 | 34.0676 | 9.4632 | 9016.576 | 37.7506 | 10.4863 | 11724.3003 | 49.0873 | 13.6354
10 | 93.6757 | 3.1266 | 0.7193 | 0.0781 | 0.0991 | 0 | 0.0207 | 0.0161 | 0.0193 |  | 1.8985 | 0.3466 | 0.7131 | 8138.2919 | 34.0734 | 9.4648 | 9017.9613 | 37.7564 | 10.4879 | 11720.025 | 49.0694 | 13.6304 | -12.5 | -13.4 | 0,0001 | 0,0002 | відсутні
11 | 93.6197 | 3.1061 | 0.7221 | 0.0762 | 0.097 | 0 | 0.0204 | 0.0159 | 0.0198 |  | 1.9593 | 0.3635 | 0.7135 | 8130.5055 | 34.0408 | 9.4558 | 9009.3629 | 37.7204 | 10.4779 | 11705.9809 | 49.0106 | 13.6141
12 | 93.6346 | 3.1332 | 0.7248 | 0.0773 | 0.099 | 0 | 0.0213 | 0.0165 | 0.0194 |  | 1.9164 | 0.3575 | 0.7134 | 8137.241 | 34.069 | 9.4636 | 9016.7193 | 37.7512 | 10.4864 | 11715.678 | 49.0512 | 13.6253
13 | 93.5795 | 3.1723 | 0.7547 | 0.0834 | 0.1089 | 0 | 0.0233 | 0.018 | 0.0197 |  | 1.9053 | 0.3349 | 0.7141 | 8150.0192 | 34.1225 | 9.4785 | 9030.5246 | 37.809 | 10.5025 | 11728.3846 | 49.1044 | 13.6401
14 | 93.6045 | 3.1597 | 0.7501 | 0.0798 | 0.1004 | 0 | 0.0215 | 0.0165 | 0.0195 |  | 1.8465 | 0.4015 | 0.7141 | 8144.9557 | 34.1013 | 9.4726 | 9025.0789 | 37.7862 | 10.4962 | 11720.8132 | 49.0727 | 13.6313
15 | 93.4633 | 3.2257 | 0.7646 | 0.0783 | 0.0971 | 0 | 0.0207 | 0.0158 | 0.0193 |  | 1.8727 | 0.4425 | 0.7152 | 8144.1436 | 34.0979 | 9.4716 | 9023.9803 | 37.7816 | 10.4949 | 11710.925 | 49.0313 | 13.6198
16 | 93.554 | 3.2219 | 0.7802 | 0.0833 | 0.1034 | 0 | 0.022 | 0.0168 | 0.0187 |  | 1.818 | 0.3817 | 0.7146 | 8157.4951 | 34.1538 | 9.4872 | 9038.6693 | 37.8431 | 10.512 | 11734.7857 | 49.1312 | 13.6476
17 | 93.526 | 3.0872 | 0.8111 | 0.1009 | 0.1344 | 0 | 0.0204 | 0.0156 | 0.0192 |  | 1.9116 | 0.3736 | 0.7153 | 8154.5812 | 34.1416 | 9.4838 | 9035.2777 | 37.8289 | 10.508 | 11724.2048 | 49.0869 | 13.6353
18 | 93.4576 | 3.0732 | 0.8236 | 0.1055 | 0.1459 | 0 | 0.0204 | 0.0156 | 0.0195 | 0.0042 | 1.9535 | 0.381 | 0.716 | 8154.3901 | 34.1408 | 9.4836 | 9034.9194 | 37.8274 | 10.5076 | 11718.4009 | 49.0626 | 13.6285 | -12.5 | -15.1
19 | 93.5725 | 3.0264 | 0.8093 | 0.1049 | 0.1477 | 0 | 0.0208 | 0.0159 | 0.0196 |  | 1.9285 | 0.3544 | 0.7151 | 8154.2468 | 34.1402 | 9.4834 | 9034.9194 | 37.8274 | 10.5076 | 11725.2557 | 49.0913 | 13.6365
20 | 93.4152 | 3.0784 | 0.8076 | 0.1009 | 0.1431 | 0 | 0.022 | 0.017 | 0.0204 |  | 2.0518 | 0.3436 | 0.7158 | 8147.5113 | 34.112 | 9.4756 | 9027.3719 | 37.7958 | 10.4988 | 11709.7307 | 49.0263 | 13.6184
21 | 93.1023 | 3.2728 | 0.7355 | 0.0748 | 0.1033 | 0 | 0.0211 | 0.0164 | 0.0182 |  | 2.3199 | 0.3357 | 0.7161 | 8116.5808 | 33.9825 | 9.4396 | 8993.4319 | 37.6537 | 10.4594 | 11663.5141 | 48.8328 | 13.5647
22 | 93.1944 | 3.2429 | 0.7287 | 0.0745 | 0.1037 | 0 | 0.0222 | 0.0173 | 0.019 |  | 2.2721 | 0.3252 | 0.7156 | 8119.3036 | 33.9939 | 9.4428 | 8996.513 | 37.6666 | 10.4629 | 11671.9453 | 48.8681 | 13.5745
23 | 93.0159 | 3.3739 | 0.7641 | 0.076 | 0.1031 | 0 | 0.0213 | 0.0166 | 0.0194 |  | 2.2676 | 0.3421 | 0.7169 | 8130.816 | 34.0421 | 9.4561 | 9008.8135 | 37.7181 | 10.4773 | 11676.8894 | 48.8888 | 13.5802
24 | 92.6325 | 3.6721 | 0.8168 | 0.0785 | 0.1019 | 0 | 0.0206 | 0.0163 | 0.0188 |  | 2.2941 | 0.3484 | 0.7195 | 8153.1959 | 34.1358 | 9.4822 | 9032.6742 | 37.818 | 10.505 | 11686.9926 | 48.9311 | 13.592
25 | 92.7724 | 3.5434 | 0.7971 | 0.0774 | 0.1024 | 0 | 0.0213 | 0.0168 | 0.0189 |  | 2.3026 | 0.3477 | 0.7186 | 8142.3284 | 34.0903 | 9.4695 | 9020.9947 | 37.7691 | 10.4914 | 11679.4212 | 48.8994 | 13.5832
26 | 93.1116 | 3.297 | 0.7304 | 0.0726 | 0.0977 | 0 | 0.0208 | 0.0163 | 0.0186 |  | 2.2835 | 0.3515 | 0.7161 | 8117.7034 | 33.9872 | 9.4409 | 8994.6739 | 37.6589 | 10.4608 | 11665.5443 | 48.8413 | 13.567 | -13.5 | -14.2
27 | 93.2088 | 3.2975 | 0.7466 | 0.0771 | 0.1036 | 0 | 0.0218 | 0.0172 | 0.0186 |  | 2.1685 | 0.3403 | 0.7158 | 8132.2252 | 34.048 | 9.4578 | 9010.6288 | 37.7257 | 10.4794 | 11688.5212 | 48.9375 | 13.5938
28 | 93.3217 | 3.2228 | 0.7454 | 0.0794 | 0.1056 | 0 | 0.022 | 0.0173 | 0.0195 |  | 2.1375 | 0.3288 | 0.7152 | 8132.0102 | 34.0471 | 9.4575 | 9010.5571 | 37.7254 | 10.4793 | 11693.537 | 48.9585 | 13.5996
29 | 93.4153 | 3.2003 | 0.7442 | 0.0779 | 0.1007 | 0 | 0.021 | 0.0165 | 0.0195 |  | 2.0673 | 0.3373 | 0.7146 | 8133.7538 | 34.0544 | 9.4596 | 9012.5873 | 37.7339 | 10.4816 | 11700.7024 | 48.9885 | 13.6079
30 | 93.4769 | 3.1801 | 0.7328 | 0.0768 | 0.0986 |  | 0.0204 | 0.0159 | 0.0194 |  | 2.0389 | 0.3402 | 0.7142 | 8132.1774 | 34.0478 | 9.4577 | 9010.987 | 37.7272 | 10.4798 | 11702.3026 | 48.9952 | 13.6098
31 | 93.5539 | 3.1325 | 0.7222 | 0.0763 | 0.0976 |  | 0.0203 | 0.0158 | 0.019 |  | 1.9986 | 0.3638 | 0.7138 | 8128.7619 | 34.0335 | 9.4538 | 9007.3805 | 37.7121 | 10.4756 | 11700.6546 | 48.9883 | 13.6079
Рівень одоризації відповідає чинним нормативним документам | [13 empty] | 8140.9431 | 34.0845 | 9.4679 | 9020.3976 | 37.7666 | 10.4907
Середньозважене значення теплоти згоряння:
| Заступник начальника Сєвєродонецького ЛВУМГ | [8 empty] | Шморгун М.А. | [10 empty] | 2019-12-31
[11 empty] | прізвище | [5 empty] | підпис |  |  |  | дата

## додаток
Додаток до Паспорту фізико-хімічних показників природного газу. Маршрут №676
Область | ГРС, прямий споживач | Cередньозважене значення вищої теплоти згоряння
|  | ккал/м³ | МДж/м³ | кВт*год./м³
Маршрут №676 |  | 9020.3976 | 37.7666 | 10.4907
Донецька | АГНКС м.Костянтинівка | 9020.923 | 37.7688 | 10.4913
Донецька | Артемівськ (побут) | 9020.1587 | 37.7656 | 10.4904
Донецька | Артемівський КНАУФ Гіпс Донбас | 9024.649 | 37.7844 | 10.4957
Донецька | Бахмутська ПТФ / Берестове | 0 | 0 | 0
Донецька | ВАТ "Електросталь" | 9022.8338 | 37.7768 | 10.4936
Донецька | Волноваха | 9020.2304 | 37.7659 | 10.4905
Донецька | Володимирівка (р-п ім.Кірова) | 9020.2543 | 37.766 | 10.4906
Донецька | Володимирівка /с. Великий Анадоль | 9020.2543 | 37.766 | 10.4906
Донецька | Вугледар | 9020.2543 | 37.766 | 10.4906
Донецька | ГРС ПАТ "Новокраматорський машзавод" | 9020.1587 | 37.7656 | 10.4904
Донецька | ГРС-І Вуглегірська ТЕС (побут) / Світлодарськ | 9020.0393 | 37.7651 | 10.4903
Донецька | ГРС-І Слов`янська ТЕС (побут) - Миколаївка | 9020.3498 | 37.7664 | 10.4907
Донецька | ГРС-ІІ Вуглегірська ТЕС | 9027.8496 | 37.7978 | 10.4994
Донецька | ГРС-ІІ Слов`янська ТЕС (ТЕС) | 9028.9721 | 37.8025 | 10.5007
Донецька | Дзержинськ | 9020.2543 | 37.766 | 10.4906
Донецька | Донське | 9020.1826 | 37.7657 | 10.4905
Донецька | Дружківка (АГНКС м.Дружківка) | 9020.5648 | 37.7673 | 10.4909
Донецька | Дружківка (місто) | 9020.2543 | 37.766 | 10.4906
Донецька | Дружківка (машбуд.з-д) | 9021.353 | 37.7706 | 10.4918
Донецька | Званівка (к-п ім.Горького) | 9020.111 | 37.7654 | 10.4904
Донецька | Кіндратівка | 9020.6603 | 37.7677 | 10.491
Донецька | Клинове (к-п ім.Козаченка) | 9020.0154 | 37.765 | 10.4903
Донецька | Костянтинівка-2, АГНКС ТД "Лідер" | 9020.0154 | 37.765 | 10.4903
Донецька | Костянтинівка-І (мет.з-д) | 0 | 0 | 0
Донецька | Костянтинівка-І (побут) | 0 | 0 | 0
Донецька | Костянтинівка-І (пром-сть) | 9020.1826 | 37.7657 | 10.4905
Донецька | Костянтинівка-ІІ | 0 | 0 | 0
Донецька | Краматорськ (АГНКС) | 9021.2096 | 37.77 | 10.4917
Донецька | Краматорськ (МЗ ім.Куйбишева) | 9020.9947 | 37.7691 | 10.4914
Донецька | Краматорськ (побут) | 9020.0632 | 37.7652 | 10.4903
Донецька | Краматорськ (пром-сть) | 9019.49 | 37.7628 | 10.4897
Донецька | Красноармійськ | 9020.1826 | 37.7657 | 10.4905
Донецька | Красноармійське (к-п Промінь) | 9020.2543 | 37.766 | 10.4906
Донецька | Курахове | 9017.2687 | 37.7535 | 10.4871
Донецька | Малинівка | 9020.2065 | 37.7658 | 10.4905
Донецька | Новотроїцьке | 9020.1348 | 37.7655 | 10.4904
Донецька | Ольгінка | 9020.0871 | 37.7653 | 10.4904
Донецька | Очеретине | 9020.2065 | 37.7658 | 10.4905
Донецька | Очеретине (к-п ім.Ульянова) | 9020.2065 | 37.7658 | 10.4905
Донецька | Очеретине на Авдіївку | 9020.1587 | 37.7656 | 10.4904
Донецька | Покровське (к-п ім.Чапаєва) | 9020.1826 | 37.7657 | 10.4905
Донецька | Правдинська ПТФ | 9020.1587 | 37.7656 | 10.4904
Донецька | Рай-Олександрівка (к-п 40 років Жовтня) | 9020.1826 | 37.7657 | 10.4905
Донецька | Сіверськ | 9020.1587 | 37.7656 | 10.4904
Донецька | Селідове | 9020.2304 | 37.7659 | 10.4905
Донецька | Слов`янськ (АГНКС м.Слов`янськ) | 9021.2335 | 37.7701 | 10.4917
Донецька | Слов`янськ (місто) | 9020.4453 | 37.7668 | 10.4908
Донецька | Степанівка (к-п "Костянтинівський") | 9020.1348 | 37.7655 | 10.4904
Донецька | Часів Яр (колгости) | 9020.1826 | 37.7657 | 10.4905
Донецька | Часів Яр (місто) | 9020.2065 | 37.7658 | 10.4905
Донецька | Червоний Лиман | 9020.1587 | 37.7656 | 10.4904
Донецька | Шидловський (Слов`янський) КВЗ | 9018.2002 | 37.7574 | 10.4882
Донецька | Щербинівська ПТФ | 9020.1826 | 37.7657 | 10.4905
Донецька | к-п ім.Леніна | 9020.3737 | 37.7665 | 10.4907
Донецька | к-п ім.Тімірязєва | 9019.896 | 37.7645 | 10.4901
Донецька | к-п Маріупольський (Чермалик) | 9020.1587 | 37.7656 | 10.4904
Донецька | к-п Оленівський | 9020.0632 | 37.7652 | 10.4903
Донецька | к-п Правда і Кірова | 9020.0154 | 37.765 | 10.4903
Донецька | с.Новополтавка (к-п Широкий Шлях) | 9020.2781 | 37.7661 | 10.4906
Харківська | Ізюм | 9020.2065 | 37.7658 | 10.4905
Харківська | Барвінкове | 9020.2065 | 37.7658 | 10.4905
Харківська | Бражківка | 9020.2781 | 37.7661 | 10.4906
Харківська | Грушеваха (к-п Жовтень) | 9020.2781 | 37.7661 | 10.4906
Харківська | Петрівське (дубль ХТГ) | 9020.3259 | 37.7663 | 10.4906
Харківська | р-п Степок | 9020.3498 | 37.7664 | 10.4907
Заступник начальника Сєвєродонецького ЛВУМГ |  | Шморгун М.А. |  |  | 2019-12-31
|  | прізвище |  | підпис | дата