## паспорт
АТ "Укртрансгаз" | [5 empty] | ПАСПОРТ ФІЗИКО-ХІМІЧНИХ ПОКАЗНИКІВ ПРИРОДНОГО ГАЗУ №1 | [18 empty] | Маршрут №1
Філія "Оператор газотранспортної системи України" | [5 empty] | переданого Бердичівським ЛВУМГ та прийнятого АТ "Житомиргаз"
Бердичівське ЛВУМГ
Вимірювальна хіміко-аналітична лабораторія
по газопроводу "Київ-Захід України 1" (КЗУ-1)
Свідоцтво № 056/2018 чинне до 27.12.2021 р. | [20 empty] | за період з 01.12.2019р. по 31.12.2019р.
Число місяця | Компонентний склад, % мол. | [11 empty] | Фізико-хімічні показники газу обчислені на основі компонентного складу, 101,325 кПа | [9 empty] | Температура точки роси вологи (Р = 3.92 МПа), °С | Температура точки роси вуглеводнів, °С | Масова концентрація сірководню, г/м3 | Масова концентрація меркаптанової сірки, г/м3 | Маса механічних домішок, г/м3
[13 empty] | Густина абсолютна, кг/м3,при 20 ºС, | Температура вимірювання/згоряння при 20/25°С
| метан, С1 | етан, С2 | пропан, С3 | ізо-бутан, і-С4 | н-бутан, н-С4 | нео-пентан, нео-С5 | ізо-пентан, і-С5 | н-пентан, н-С5 | гексани та вищі, С6+ | кисень, О2 | азот, N2 | діоксид вуглецю, CО2 |  | Теплота згоряння нижча |  |  | Теплота згоряння вища |  |  | Число Воббе вище
[14 empty] | ккал/м3 | МДж/м3 | кВт⋅год/м3 | ккал/м3 | МДж/м3 | кВт⋅год/м3 | ккал/м3 | МДж/м3 | кВт⋅год/м3
1 | [13 empty] | 8238.1534 | 34.4915 | 9.581 | 9119.7575 | 38.1826 | 10.6063 | 11514.3309 | 48.2082 | 13.3912
2 | 88.8271 | 5.3369 | 1.2218 | 0.1328 | 0.2043 | 0.0036 | 0.046 | 0.0425 | 0.0797 | 0.0053 | 1.8355 | 2.2646 | 0.7599 | 8252.0781 | 34.5498 | 9.5972 | 9134.0643 | 38.2425 | 10.6229 | 11499.4269 | 48.1458 | 13.3738 | -14.6 | -12.7 | 0,00012 | 0,00018 | відс.
3 | [13 empty] | 8252.0781 | 34.5498 | 9.5972 | 9134.0643 | 38.2425 | 10.6229 | 11499.4269 | 48.1458 | 13.3738
4 | [13 empty] | 8252.0781 | 34.5498 | 9.5972 | 9134.0643 | 38.2425 | 10.6229 | 11499.4269 | 48.1458 | 13.3738
5 | [13 empty] | 8252.0781 | 34.5498 | 9.5972 | 9134.0643 | 38.2425 | 10.6229 | 11499.4269 | 48.1458 | 13.3738
6 | [13 empty] | 8252.0781 | 34.5498 | 9.5972 | 9134.0643 | 38.2425 | 10.6229 | 11499.4269 | 48.1458 | 13.3738
7 | [13 empty] | 8252.0781 | 34.5498 | 9.5972 | 9134.0643 | 38.2425 | 10.6229 | 11499.4269 | 48.1458 | 13.3738
8 | [13 empty] | 8252.0781 | 34.5498 | 9.5972 | 9134.0643 | 38.2425 | 10.6229 | 11499.4269 | 48.1458 | 13.3738
9 | 89.0448 | 5.2158 | 1.211 | 0.1315 | 0.2007 | 0.0034 | 0.0482 | 0.0426 | 0.0789 | 0.0052 | 1.7492 | 2.2687 | 0.7586 | 8249.1164 | 34.5374 | 9.5937 | 9131.1504 | 38.2303 | 10.6195 | 11505.4458 | 48.171 | 13.3808 | -14 | -12.6
10 | [13 empty] | 8249.1164 | 34.5374 | 9.5937 | 9131.1504 | 38.2303 | 10.6195 | 11505.4458 | 48.171 | 13.3808
11 | [13 empty] | 8249.1164 | 34.5374 | 9.5937 | 9131.1504 | 38.2303 | 10.6195 | 11505.4458 | 48.171 | 13.3808
12 | [13 empty] | 8249.1164 | 34.5374 | 9.5937 | 9131.1504 | 38.2303 | 10.6195 | 11505.4458 | 48.171 | 13.3808
13 | [13 empty] | 8249.1164 | 34.5374 | 9.5937 | 9131.1504 | 38.2303 | 10.6195 | 11505.4458 | 48.171 | 13.3808
14 | [13 empty] | 8249.1164 | 34.5374 | 9.5937 | 9131.1504 | 38.2303 | 10.6195 | 11505.4458 | 48.171 | 13.3808
15 | [13 empty] | 8249.1164 | 34.5374 | 9.5937 | 9131.1504 | 38.2303 | 10.6195 | 11505.4458 | 48.171 | 13.3808
16 | 89.3115 | 5.0247 | 1.2237 | 0.1356 | 0.2136 | 0.0034 | 0.0524 | 0.0512 | 0.0868 | 0.005 | 1.7018 | 2.1904 | 0.7573 | 8257.4999 | 34.5725 | 9.6035 | 9140.5371 | 38.2696 | 10.6304 | 11527.1092 | 48.2617 | 13.406 | -11.8 | -10.9
17 | [13 empty] | 8257.4999 | 34.5725 | 9.6035 | 9140.5371 | 38.2696 | 10.6304 | 11527.1092 | 48.2617 | 13.406
18 | [13 empty] | 8257.4999 | 34.5725 | 9.6035 | 9140.5371 | 38.2696 | 10.6304 | 11527.1092 | 48.2617 | 13.406
19 | [13 empty] | 8257.4999 | 34.5725 | 9.6035 | 9140.5371 | 38.2696 | 10.6304 | 11527.1092 | 48.2617 | 13.406
20 | [13 empty] | 8257.4999 | 34.5725 | 9.6035 | 9140.5371 | 38.2696 | 10.6304 | 11527.1092 | 48.2617 | 13.406
21 | [13 empty] | 8257.4999 | 34.5725 | 9.6035 | 9140.5371 | 38.2696 | 10.6304 | 11527.1092 | 48.2617 | 13.406
22 | [13 empty] | 8257.4999 | 34.5725 | 9.6035 | 9140.5371 | 38.2696 | 10.6304 | 11527.1092 | 48.2617 | 13.406
23 | 89.8933 | 4.7487 | 1.0896 | 0.1235 | 0.1875 | 0.0034 | 0.0457 | 0.0428 | 0.091 | 0.0045 | 1.6658 | 2.1043 | 0.752 | 8223.8465 | 34.4316 | 9.5643 | 9104.8535 | 38.1202 | 10.5889 | 11521.9262 | 48.24 | 13.4 | -10.7 | -8.4
24 | [13 empty] | 8223.8465 | 34.4316 | 9.5643 | 9104.8535 | 38.1202 | 10.5889 | 11521.9262 | 48.24 | 13.4
25 | [13 empty] | 8223.8465 | 34.4316 | 9.5643 | 9104.8535 | 38.1202 | 10.5889 | 11521.9262 | 48.24 | 13.4
26 | [13 empty] | 8223.8465 | 34.4316 | 9.5643 | 9104.8535 | 38.1202 | 10.5889 | 11521.9262 | 48.24 | 13.4
27 | [13 empty] | 8223.8465 | 34.4316 | 9.5643 | 9104.8535 | 38.1202 | 10.5889 | 11521.9262 | 48.24 | 13.4
28 | [13 empty] | 8223.8465 | 34.4316 | 9.5643 | 9104.8535 | 38.1202 | 10.5889 | 11521.9262 | 48.24 | 13.4
29 | [13 empty] | 8223.8465 | 34.4316 | 9.5643 | 9104.8535 | 38.1202 | 10.5889 | 11521.9262 | 48.24 | 13.4
30 | [13 empty] | 8223.8465 | 34.4316 | 9.5643 | 9104.8535 | 38.1202 | 10.5889 | 11521.9262 | 48.24 | 13.4
31 | [13 empty] | 8223.8465 | 34.4316 | 9.5643 | 9104.8535 | 38.1202 | 10.5889 | 11521.9262 | 48.24 | 13.4
Рівень одоризації відповідає чинним нормативним документам | [13 empty] | 8243.8379 | 34.5153 | 9.5876 | 9125.7286 | 38.2076 | 10.6132
Середньозважене значення теплоти згоряння:
| В.о. начальника Бердичівського ЛВУ МГ | [8 empty] | Семенюк П.В. | [10 empty] | 2020-01-01
[11 empty] | прізвище | [5 empty] | підпис |  |  |  | дата

## додаток
Додаток до Паспорту фізико-хімічних показників природного газу. Маршрут №1
Область | ГРС, прямий споживач | Cередньозважене значення вищої теплоти згоряння
|  | ккал/м³ | МДж/м³ | кВт*год./м³
Маршрут №1 |  | 9125.7286 | 38.2076 | 10.6132
Житомирська | Верхівня (ГРС Верхівня) | 9125.5853 | 38.207 | 10.6131
Житомирська | Квітневе (ГРС Квітневе) | 9125.8241 | 38.208 | 10.6133
Житомирська | Крилівка (ГРС Крилівка) | 9125.7286 | 38.2076 | 10.6132
Житомирська | Ружин (ГРС Ружин (Житомир.обл.)) | 9125.7286 | 38.2076 | 10.6132
Житомирська | Чорнорудка (ГРС Чорнорудка) | 9125.657 | 38.2073 | 10.6131
В.о. начальника Бердичівського ЛВУ МГ |  | Семенюк П.В. |  |  | 2020-01-01
|  | прізвище |  | підпис | дата