## паспорт
АТ "Укртрансгаз" | [5 empty] | ПАСПОРТ ФІЗИКО-ХІМІЧНИХ ПОКАЗНИКІВ ПРИРОДНОГО ГАЗУ №2 | [18 empty] | Маршрут №2
Філія "Оператор газотранспортної системи України" | [5 empty] | переданого Бердичівським ЛВУМГ та прийнятого АТ "Житомиргаз", АТ "Київоблгаз"
Бердичівське ЛВУМГ
Вимірювальна хіміко-аналітична лабораторія
по газопроводу "Київ-Захід України 2 (лупінг)" (лупінг КЗУ-2)
Свідоцтво № 056/2018 чинне до 27.12.2021 р. | [20 empty] | за період з 01.12.2019р. по 31.12.2019р.
Число місяця | Компонентний склад, % мол. | [11 empty] | Фізико-хімічні показники газу обчислені на основі компонентного складу, 101,325 кПа | [9 empty] | Температура точки роси вологи (Р = 3.92 МПа), °С | Температура точки роси вуглеводнів, °С | Масова концентрація сірководню, г/м3 | Масова концентрація меркаптанової сірки, г/м3 | Маса механічних домішок, г/м3
[13 empty] | Густина абсолютна, кг/м3,при 20 ºС, | Температура вимірювання/згоряння при 20/25°С
| метан, С1 | етан, С2 | пропан, С3 | ізо-бутан, і-С4 | н-бутан, н-С4 | нео-пентан, нео-С5 | ізо-пентан, і-С5 | н-пентан, н-С5 | гексани та вищі, С6+ | кисень, О2 | азот, N2 | діоксид вуглецю, CО2 |  | Теплота згоряння нижча |  |  | Теплота згоряння вища |  |  | Число Воббе вище
[14 empty] | ккал/м3 | МДж/м3 | кВт⋅год/м3 | ккал/м3 | МДж/м3 | кВт⋅год/м3 | ккал/м3 | МДж/м3 | кВт⋅год/м3
1 | [13 empty] | 8222.6761 | 34.4267 | 9.563 | 9103.0382 | 38.1126 | 10.5868 | 11496.8474 | 48.135 | 13.3708
2 | 89.0531 | 5.206 | 1.1662 | 0.131 | 0.2013 | 0.0036 | 0.0458 | 0.0423 | 0.0774 | 0.0045 | 1.8011 | 2.2678 | 0.7582 | 8237.8667 | 34.4903 | 9.5806 | 9118.9454 | 38.1792 | 10.6053 | 11493.408 | 48.1206 | 13.3668 | -12.7 | -12
3 | [13 empty] | 8237.8667 | 34.4903 | 9.5806 | 9118.9454 | 38.1792 | 10.6053 | 11493.408 | 48.1206 | 13.3668
4 | [13 empty] | 8237.8667 | 34.4903 | 9.5806 | 9118.9454 | 38.1792 | 10.6053 | 11493.408 | 48.1206 | 13.3668
5 | [13 empty] | 8237.8667 | 34.4903 | 9.5806 | 9118.9454 | 38.1792 | 10.6053 | 11493.408 | 48.1206 | 13.3668
6 | [13 empty] | 8237.8667 | 34.4903 | 9.5806 | 9118.9454 | 38.1792 | 10.6053 | 11493.408 | 48.1206 | 13.3668
7 | [13 empty] | 8237.8667 | 34.4903 | 9.5806 | 9118.9454 | 38.1792 | 10.6053 | 11493.408 | 48.1206 | 13.3668
8 | [13 empty] | 8237.8667 | 34.4903 | 9.5806 | 9118.9454 | 38.1792 | 10.6053 | 11493.408 | 48.1206 | 13.3668
9 | 89.4005 | 4.9991 | 1.1543 | 0.1284 | 0.1934 | 0.0035 | 0.0467 | 0.0436 | 0.0813 | 0.0047 | 1.7233 | 2.2214 | 0.7559 | 8233.0898 | 34.4703 | 9.5751 | 9114.2162 | 38.1594 | 10.5998 | 11504.9682 | 48.169 | 13.3803 | -12.4 | -11.6
10 | [13 empty] | 8233.0898 | 34.4703 | 9.5751 | 9114.2162 | 38.1594 | 10.5998 | 11504.9682 | 48.169 | 13.3803
11 | [13 empty] | 8233.0898 | 34.4703 | 9.5751 | 9114.2162 | 38.1594 | 10.5998 | 11504.9682 | 48.169 | 13.3803
12 | [13 empty] | 8233.0898 | 34.4703 | 9.5751 | 9114.2162 | 38.1594 | 10.5998 | 11504.9682 | 48.169 | 13.3803
13 | [13 empty] | 8233.0898 | 34.4703 | 9.5751 | 9114.2162 | 38.1594 | 10.5998 | 11504.9682 | 48.169 | 13.3803
14 | [13 empty] | 8233.0898 | 34.4703 | 9.5751 | 9114.2162 | 38.1594 | 10.5998 | 11504.9682 | 48.169 | 13.3803
15 | [13 empty] | 8233.0898 | 34.4703 | 9.5751 | 9114.2162 | 38.1594 | 10.5998 | 11504.9682 | 48.169 | 13.3803
16 | 89.2298 | 5.0171 | 1.2738 | 0.1458 | 0.2381 | 0.0037 | 0.0585 | 0.0591 | 0.1097 | 0.0043 | 1.7151 | 2.1451 | 0.759 | 8282.8892 | 34.6788 | 9.633 | 9167.8371 | 38.3839 | 10.6622 | 11548.6053 | 48.3517 | 13.431 | -13.9 | -11.4 | 0,00011 | 0,00018 | відс.
17 | [13 empty] | 8282.8892 | 34.6788 | 9.633 | 9167.8371 | 38.3839 | 10.6622 | 11548.6053 | 48.3517 | 13.431
18 | [13 empty] | 8282.8892 | 34.6788 | 9.633 | 9167.8371 | 38.3839 | 10.6622 | 11548.6053 | 48.3517 | 13.431
19 | [13 empty] | 8282.8892 | 34.6788 | 9.633 | 9167.8371 | 38.3839 | 10.6622 | 11548.6053 | 48.3517 | 13.431
20 | [13 empty] | 8282.8892 | 34.6788 | 9.633 | 9167.8371 | 38.3839 | 10.6622 | 11548.6053 | 48.3517 | 13.431
21 | [13 empty] | 8282.8892 | 34.6788 | 9.633 | 9167.8371 | 38.3839 | 10.6622 | 11548.6053 | 48.3517 | 13.431
22 | [13 empty] | 8282.8892 | 34.6788 | 9.633 | 9167.8371 | 38.3839 | 10.6622 | 11548.6053 | 48.3517 | 13.431
23 | 89.92 | 4.7327 | 1.0582 | 0.1237 | 0.1882 | 0.0034 | 0.0464 | 0.0435 | 0.0929 | 0.0051 | 1.676 | 2.0828 | 0.7518 | 8224.2525 | 34.4333 | 9.5648 | 9105.3312 | 38.1222 | 10.5895 | 11524.8401 | 48.2522 | 13.4034 | -11.6 | -9.4
24 | [13 empty] | 8224.2525 | 34.4333 | 9.5648 | 9105.3312 | 38.1222 | 10.5895 | 11524.8401 | 48.2522 | 13.4034
25 | [13 empty] | 8224.2525 | 34.4333 | 9.5648 | 9105.3312 | 38.1222 | 10.5895 | 11524.8401 | 48.2522 | 13.4034
26 | [13 empty] | 8224.2525 | 34.4333 | 9.5648 | 9105.3312 | 38.1222 | 10.5895 | 11524.8401 | 48.2522 | 13.4034
27 | [13 empty] | 8224.2525 | 34.4333 | 9.5648 | 9105.3312 | 38.1222 | 10.5895 | 11524.8401 | 48.2522 | 13.4034
28 | [13 empty] | 8224.2525 | 34.4333 | 9.5648 | 9105.3312 | 38.1222 | 10.5895 | 11524.8401 | 48.2522 | 13.4034
29 | [13 empty] | 8224.2525 | 34.4333 | 9.5648 | 9105.3312 | 38.1222 | 10.5895 | 11524.8401 | 48.2522 | 13.4034
30 | [13 empty] | 8224.2525 | 34.4333 | 9.5648 | 9105.3312 | 38.1222 | 10.5895 | 11524.8401 | 48.2522 | 13.4034
31 | [13 empty] | 8224.2525 | 34.4333 | 9.5648 | 9105.3312 | 38.1222 | 10.5895 | 11524.8401 | 48.2522 | 13.4034
Рівень одоризації відповідає чинним нормативним документам | [13 empty] | 8241.4255 | 34.5052 | 9.5848 | 9123.2685 | 38.1973 | 10.6104
Середньозважене значення теплоти згоряння:
| В.о. начальника Бердичівського ЛВУ МГ | [8 empty] | Семенюк П.В. | [10 empty] | 2020-01-01
[11 empty] | прізвище | [5 empty] | підпис |  |  |  | дата

## додаток
Додаток до Паспорту фізико-хімічних показників природного газу. Маршрут №2
Область | ГРС, прямий споживач | Cередньозважене значення вищої теплоти згоряння
|  | ккал/м³ | МДж/м³ | кВт*год./м³
Маршрут №2 |  | 9123.2685 | 38.1973 | 10.6104
Житомирська | Брівки (ГРС Брівки) | 9123.0297 | 38.1963 | 10.6101
Житомирська | Голуб`ятин (ГРС Голуб`ятин) | 9122.743 | 38.1951 | 10.6098
Житомирська | Почуйки (ГРС Почуйки) | 9122.7192 | 38.195 | 10.6097
Київська | Єрчики (ГРС Голуб`ятин) | 9123.0058 | 38.1962 | 10.6101
Київська | Антонів (ГРС Антонів) | 9122.958 | 38.196 | 10.61
Київська | Володарка (ГРС Володарка) | 9123.1491 | 38.1968 | 10.6102
Київська | Сквира (ГРС Сквира) | 9123.5312 | 38.1984 | 10.6107
Київська | Шамраївка (ГРС Шамраївка) | 9123.0535 | 38.1964 | 10.6101
В.о. начальника Бердичівського ЛВУ МГ |  | Семенюк П.В. |  |  | 2020-01-01
|  | прізвище |  | підпис | дата