## паспорт
АТ "Укртрансгаз" | [5 empty] | ПАСПОРТ ФІЗИКО-ХІМІЧНИХ ПОКАЗНИКІВ ПРИРОДНОГО ГАЗУ №4 | [18 empty] | Маршрут №4
Філія "Оператор газотранспортної системи України" | [5 empty] | переданого Бердичівським ЛВУМГ та прийнятого АТ "Житомиргаз", АТ "Вінницягаз", ТОВ "ЕКО-МЕТАН"
Бердичівське ЛВУМГ
Вимірювальна хіміко-аналітична лабораторія
по газопроводу "Київ-Захід України 1" (КЗУ-1)
Свідоцтво № 056/2018 чинне до 27.12.2021 р. | [20 empty] | за період з 01.12.2019р. по 31.12.2019р.
Число місяця | Компонентний склад, % мол. | [11 empty] | Фізико-хімічні показники газу обчислені на основі компонентного складу, 101,325 кПа | [9 empty] | Температура точки роси вологи (Р = 3.92 МПа), °С | Температура точки роси вуглеводнів, °С | Масова концентрація сірководню, г/м3 | Масова концентрація меркаптанової сірки, г/м3 | Маса механічних домішок, г/м3
[13 empty] | Густина абсолютна, кг/м3,при 20 ºС, | Температура вимірювання/згоряння при 20/25°С
| метан, С1 | етан, С2 | пропан, С3 | ізо-бутан, і-С4 | н-бутан, н-С4 | нео-пентан, нео-С5 | ізо-пентан, і-С5 | н-пентан, н-С5 | гексани та вищі, С6+ | кисень, О2 | азот, N2 | діоксид вуглецю, CО2 |  | Теплота згоряння нижча |  |  | Теплота згоряння вища |  |  | Число Воббе вище
[14 empty] | ккал/м3 | МДж/м3 | кВт⋅год/м3 | ккал/м3 | МДж/м3 | кВт⋅год/м3 | ккал/м3 | МДж/м3 | кВт⋅год/м3
1 | [13 empty] | 8239.1804 | 34.4958 | 9.5822 | 9120.9278 | 38.1875 | 10.6076 | 11517.5792 | 48.2218 | 13.3949
2 | 88.9215 | 5.2768 | 1.2103 | 0.1326 | 0.2042 | 0.0036 | 0.0464 | 0.0431 | 0.0833 | 0.0053 | 1.818 | 2.2548 | 0.7593 | 8250.4062 | 34.5428 | 9.5952 | 9132.3446 | 38.2353 | 10.6209 | 11501.5288 | 48.1546 | 13.3763 | -14.7 | -13.1
3 | [13 empty] | 8250.4062 | 34.5428 | 9.5952 | 9132.3446 | 38.2353 | 10.6209 | 11501.5288 | 48.1546 | 13.3763
4 | [13 empty] | 8250.4062 | 34.5428 | 9.5952 | 9132.3446 | 38.2353 | 10.6209 | 11501.5288 | 48.1546 | 13.3763
5 | [13 empty] | 8250.4062 | 34.5428 | 9.5952 | 9132.3446 | 38.2353 | 10.6209 | 11501.5288 | 48.1546 | 13.3763
6 | [13 empty] | 8250.4062 | 34.5428 | 9.5952 | 9132.3446 | 38.2353 | 10.6209 | 11501.5288 | 48.1546 | 13.3763
7 | [13 empty] | 8250.4062 | 34.5428 | 9.5952 | 9132.3446 | 38.2353 | 10.6209 | 11501.5288 | 48.1546 | 13.3763
8 | [13 empty] | 8250.4062 | 34.5428 | 9.5952 | 9132.3446 | 38.2353 | 10.6209 | 11501.5288 | 48.1546 | 13.3763
9 | 89.0414 | 5.1905 | 1.2107 | 0.1315 | 0.2036 | 0.0035 | 0.0466 | 0.0428 | 0.0956 | 0.0074 | 1.761 | 2.2653 | 0.759 | 8252.0542 | 34.5497 | 9.5971 | 9134.2554 | 38.2433 | 10.6231 | 11506.3773 | 48.1749 | 13.3819 | -14.3 | -13.2 | 0,00013 | 0,00018 | відс.
10 | [13 empty] | 8252.0542 | 34.5497 | 9.5971 | 9134.2554 | 38.2433 | 10.6231 | 11506.3773 | 48.1749 | 13.3819
11 | [13 empty] | 8252.0542 | 34.5497 | 9.5971 | 9134.2554 | 38.2433 | 10.6231 | 11506.3773 | 48.1749 | 13.3819
12 | [13 empty] | 8252.0542 | 34.5497 | 9.5971 | 9134.2554 | 38.2433 | 10.6231 | 11506.3773 | 48.1749 | 13.3819
13 | [13 empty] | 8252.0542 | 34.5497 | 9.5971 | 9134.2554 | 38.2433 | 10.6231 | 11506.3773 | 48.1749 | 13.3819
14 | [13 empty] | 8252.0542 | 34.5497 | 9.5971 | 9134.2554 | 38.2433 | 10.6231 | 11506.3773 | 48.1749 | 13.3819
15 | [13 empty] | 8252.0542 | 34.5497 | 9.5971 | 9134.2554 | 38.2433 | 10.6231 | 11506.3773 | 48.1749 | 13.3819
16 | 89.1885 | 5.0279 | 1.2557 | 0.1415 | 0.2246 | 0.0037 | 0.0557 | 0.0554 | 0.1082 | 0.0101 | 1.7381 | 2.1907 | 0.7591 | 8269.9915 | 34.6248 | 9.618 | 9153.793 | 38.3251 | 10.6459 | 11530.7157 | 48.2768 | 13.4102 | -14.34 | -13.7
17 | [13 empty] | 8269.9915 | 34.6248 | 9.618 | 9153.793 | 38.3251 | 10.6459 | 11530.7157 | 48.2768 | 13.4102
18 | [13 empty] | 8269.9915 | 34.6248 | 9.618 | 9153.793 | 38.3251 | 10.6459 | 11530.7157 | 48.2768 | 13.4102
19 | [13 empty] | 8269.9915 | 34.6248 | 9.618 | 9153.793 | 38.3251 | 10.6459 | 11530.7157 | 48.2768 | 13.4102
20 | [13 empty] | 8269.9915 | 34.6248 | 9.618 | 9153.793 | 38.3251 | 10.6459 | 11530.7157 | 48.2768 | 13.4102
21 | [13 empty] | 8269.9915 | 34.6248 | 9.618 | 9153.793 | 38.3251 | 10.6459 | 11530.7157 | 48.2768 | 13.4102
22 | [13 empty] | 8269.9915 | 34.6248 | 9.618 | 9153.793 | 38.3251 | 10.6459 | 11530.7157 | 48.2768 | 13.4102
23 | 89.8558 | 4.7556 | 1.0984 | 0.1245 | 0.189 | 0.0034 | 0.0464 | 0.0436 | 0.0961 | 0.0051 | 1.6756 | 2.1065 | 0.7525 | 8226.7843 | 34.4439 | 9.5678 | 9107.9824 | 38.1333 | 10.5926 | 11522.9055 | 48.2441 | 13.4011 | -9.9 | -8.2
24 | [13 empty] | 8226.7843 | 34.4439 | 9.5678 | 9107.9824 | 38.1333 | 10.5926 | 11522.9055 | 48.2441 | 13.4011
25 | [13 empty] | 8226.7843 | 34.4439 | 9.5678 | 9107.9824 | 38.1333 | 10.5926 | 11522.9055 | 48.2441 | 13.4011
26 | [13 empty] | 8226.7843 | 34.4439 | 9.5678 | 9107.9824 | 38.1333 | 10.5926 | 11522.9055 | 48.2441 | 13.4011
27 | [13 empty] | 8226.7843 | 34.4439 | 9.5678 | 9107.9824 | 38.1333 | 10.5926 | 11522.9055 | 48.2441 | 13.4011
28 | [13 empty] | 8226.7843 | 34.4439 | 9.5678 | 9107.9824 | 38.1333 | 10.5926 | 11522.9055 | 48.2441 | 13.4011
29 | [13 empty] | 8226.7843 | 34.4439 | 9.5678 | 9107.9824 | 38.1333 | 10.5926 | 11522.9055 | 48.2441 | 13.4011
30 | [13 empty] | 8226.7843 | 34.4439 | 9.5678 | 9107.9824 | 38.1333 | 10.5926 | 11522.9055 | 48.2441 | 13.4011
31 | [13 empty] | 8226.7843 | 34.4439 | 9.5678 | 9107.9824 | 38.1333 | 10.5926 | 11522.9055 | 48.2441 | 13.4011
Рівень одоризації відповідає чинним нормативним документам | [13 empty] | 8247.0862 | 34.5289 | 9.5914 | 9129.2158 | 38.2222 | 10.6173
Середньозважене значення теплоти згоряння:
| В.о. начальника Бердичівського ЛВУ МГ | [8 empty] | Семенюк П.В. | [10 empty] | 2020-01-01
[11 empty] | прізвище | [5 empty] | підпис |  |  |  | дата

## додаток
Додаток до Паспорту фізико-хімічних показників природного газу. Маршрут №4
Область | ГРС, прямий споживач | Cередньозважене значення вищої теплоти згоряння
|  | ккал/м³ | МДж/м³ | кВт*год./м³
Маршрут №4 |  | 9129.2158 | 38.2222 | 10.6173
Вінницька | Лип`ятин (ГРС Краснопіль) | 9129.4785 | 38.2233 | 10.6176
Вінницька | Тернівка (ГРС Райгородок) | 9129.3113 | 38.2226 | 10.6174
Житомирська | АГНКС ТОВ "ЕКО-МЕТАН" (КЗУ-1 км. 174) | 9129.0725 | 38.2216 | 10.6171
Житомирська | Безпечна (ГРС Краснопіль) | 9129.168 | 38.222 | 10.6172
Житомирська | Березівка (ГРС Березівка) | 9129.1919 | 38.2221 | 10.6173
Житомирська | Маркуші (ГРС Маркуші) | 9129.2158 | 38.2222 | 10.6173
Житомирська | Райгородок (ГРС Райгородок) | 9129.2396 | 38.2223 | 10.6173
В.о. начальника Бердичівського ЛВУ МГ |  | Семенюк П.В. |  |  | 2020-01-01
|  | прізвище |  | підпис | дата