## паспорт
АТ "Укртрансгаз" | [5 empty] | ПАСПОРТ ФІЗИКО-ХІМІЧНИХ ПОКАЗНИКІВ ПРИРОДНОГО ГАЗУ №5 | [18 empty] | Маршрут №5
Філія "Оператор газотранспортної системи України" | [5 empty] | переданого Бердичівським ЛВУМГ та прийнятого АТ "Житомиргаз"
Бердичівське ЛВУМГ
Вимірювальна хіміко-аналітична лабораторія
по газопроводу "КЗУ-1, КЗУ-2, лупінг КЗУ-2"
Свідоцтво № 056/2018 чинне до 27.12.2021 р. | [20 empty] | за період з 01.12.2019р. по 31.12.2019р.
Число місяця | Компонентний склад, % мол. | [11 empty] | Фізико-хімічні показники газу обчислені на основі компонентного складу, 101,325 кПа | [9 empty] | Температура точки роси вологи (Р = 3.92 МПа), °С | Температура точки роси вуглеводнів, °С | Масова концентрація сірководню, г/м3 | Масова концентрація меркаптанової сірки, г/м3 | Маса механічних домішок, г/м3
[13 empty] | Густина абсолютна, кг/м3,при 20 ºС, | Температура вимірювання/згоряння при 20/25°С
| метан, С1 | етан, С2 | пропан, С3 | ізо-бутан, і-С4 | н-бутан, н-С4 | нео-пентан, нео-С5 | ізо-пентан, і-С5 | н-пентан, н-С5 | гексани та вищі, С6+ | кисень, О2 | азот, N2 | діоксид вуглецю, CО2 |  | Теплота згоряння нижча |  |  | Теплота згоряння вища |  |  | Число Воббе вище
[14 empty] | ккал/м3 | МДж/м3 | кВт⋅год/м3 | ккал/м3 | МДж/м3 | кВт⋅год/м3 | ккал/м3 | МДж/м3 | кВт⋅год/м3
1 | [13 empty] | 8234.5229 | 34.4763 | 9.5768 | 9115.9359 | 38.1666 | 10.6018 | 11514.116 | 48.2073 | 13.3909
2 | 88.9291 | 5.2749 | 1.2073 | 0.1327 | 0.204 | 0.0036 | 0.0459 | 0.0422 | 0.0778 | 0.0055 | 1.825 | 2.2519 | 0.7591 | 8247.5161 | 34.5307 | 9.5919 | 9129.2396 | 38.2223 | 10.6173 | 11499.4269 | 48.1458 | 13.3738 | -15 | -13.6
3 | [13 empty] | 8247.5161 | 34.5307 | 9.5919 | 9129.2396 | 38.2223 | 10.6173 | 11499.4269 | 48.1458 | 13.3738
4 | [13 empty] | 8247.5161 | 34.5307 | 9.5919 | 9129.2396 | 38.2223 | 10.6173 | 11499.4269 | 48.1458 | 13.3738
5 | [13 empty] | 8247.5161 | 34.5307 | 9.5919 | 9129.2396 | 38.2223 | 10.6173 | 11499.4269 | 48.1458 | 13.3738
6 | [13 empty] | 8247.5161 | 34.5307 | 9.5919 | 9129.2396 | 38.2223 | 10.6173 | 11499.4269 | 48.1458 | 13.3738
7 | [13 empty] | 8247.5161 | 34.5307 | 9.5919 | 9129.2396 | 38.2223 | 10.6173 | 11499.4269 | 48.1458 | 13.3738
8 | [13 empty] | 8247.5161 | 34.5307 | 9.5919 | 9129.2396 | 38.2223 | 10.6173 | 11499.4269 | 48.1458 | 13.3738
9 | 89.097 | 5.1822 | 1.2117 | 0.1315 | 0.2006 | 0.0034 | 0.0461 | 0.0424 | 0.0755 | 0.0047 | 1.7501 | 2.255 | 0.7581 | 8246.513 | 34.5265 | 9.5907 | 9128.4037 | 38.2188 | 10.6163 | 11505.828 | 48.1726 | 13.3813 | -14.6 | -13.6
10 | [13 empty] | 8246.513 | 34.5265 | 9.5907 | 9128.4037 | 38.2188 | 10.6163 | 11505.828 | 48.1726 | 13.3813
11 | [13 empty] | 8246.513 | 34.5265 | 9.5907 | 9128.4037 | 38.2188 | 10.6163 | 11505.828 | 48.1726 | 13.3813
12 | [13 empty] | 8246.513 | 34.5265 | 9.5907 | 9128.4037 | 38.2188 | 10.6163 | 11505.828 | 48.1726 | 13.3813
13 | [13 empty] | 8246.513 | 34.5265 | 9.5907 | 9128.4037 | 38.2188 | 10.6163 | 11505.828 | 48.1726 | 13.3813
14 | [13 empty] | 8246.513 | 34.5265 | 9.5907 | 9128.4037 | 38.2188 | 10.6163 | 11505.828 | 48.1726 | 13.3813
15 | [13 empty] | 8246.513 | 34.5265 | 9.5907 | 9128.4037 | 38.2188 | 10.6163 | 11505.828 | 48.1726 | 13.3813
16 | 89.2278 | 5.027 | 1.2619 | 0.1427 | 0.2284 | 0.0037 | 0.0562 | 0.0556 | 0.0892 | 0.0064 | 1.7137 | 2.1873 | 0.7585 | 8268.4868 | 34.6185 | 9.6163 | 9152.2644 | 38.3187 | 10.6441 | 11533.1281 | 48.2869 | 13.413 | -14.8 | -14.6
17 | [13 empty] | 8268.4868 | 34.6185 | 9.6163 | 9152.2644 | 38.3187 | 10.6441 | 11533.1281 | 48.2869 | 13.413
18 | [13 empty] | 8268.4868 | 34.6185 | 9.6163 | 9152.2644 | 38.3187 | 10.6441 | 11533.1281 | 48.2869 | 13.413
19 | [13 empty] | 8268.4868 | 34.6185 | 9.6163 | 9152.2644 | 38.3187 | 10.6441 | 11533.1281 | 48.2869 | 13.413
20 | [13 empty] | 8268.4868 | 34.6185 | 9.6163 | 9152.2644 | 38.3187 | 10.6441 | 11533.1281 | 48.2869 | 13.413
21 | [13 empty] | 8268.4868 | 34.6185 | 9.6163 | 9152.2644 | 38.3187 | 10.6441 | 11533.1281 | 48.2869 | 13.413
22 | [13 empty] | 8268.4868 | 34.6185 | 9.6163 | 9152.2644 | 38.3187 | 10.6441 | 11533.1281 | 48.2869 | 13.413
23 | 89.8656 | 4.757 | 1.1008 | 0.1242 | 0.1886 | 0.0034 | 0.0457 | 0.043 | 0.0876 | 0.0053 | 1.6732 | 2.1056 | 0.7522 | 8224.3481 | 34.4337 | 9.5649 | 9105.3551 | 38.1223 | 10.5895 | 11521.7351 | 48.2392 | 13.3998 | -11.1 | -9.2
24 | [13 empty] | 8224.3481 | 34.4337 | 9.5649 | 9105.3551 | 38.1223 | 10.5895 | 11521.7351 | 48.2392 | 13.3998
25 | [13 empty] | 8224.3481 | 34.4337 | 9.5649 | 9105.3551 | 38.1223 | 10.5895 | 11521.7351 | 48.2392 | 13.3998
26 | [13 empty] | 8224.3481 | 34.4337 | 9.5649 | 9105.3551 | 38.1223 | 10.5895 | 11521.7351 | 48.2392 | 13.3998
27 | [13 empty] | 8224.3481 | 34.4337 | 9.5649 | 9105.3551 | 38.1223 | 10.5895 | 11521.7351 | 48.2392 | 13.3998
28 | [13 empty] | 8224.3481 | 34.4337 | 9.5649 | 9105.3551 | 38.1223 | 10.5895 | 11521.7351 | 48.2392 | 13.3998
29 | [13 empty] | 8224.3481 | 34.4337 | 9.5649 | 9105.3551 | 38.1223 | 10.5895 | 11521.7351 | 48.2392 | 13.3998
30 | [13 empty] | 8224.3481 | 34.4337 | 9.5649 | 9105.3551 | 38.1223 | 10.5895 | 11521.7351 | 48.2392 | 13.3998
31 | [13 empty] | 8224.3481 | 34.4337 | 9.5649 | 9105.3551 | 38.1223 | 10.5895 | 11521.7351 | 48.2392 | 13.3998
Рівень одоризації відповідає чинним нормативним документам | [13 empty] | 8248.4476 | 34.5346 | 9.5929 | 9130.7205 | 38.2285 | 10.619
Середньозважене значення теплоти згоряння:
| В.о. начальника Бердичівського ЛВУ МГ | [8 empty] | Семенюк П.В. | [10 empty] | 2020-01-01
[11 empty] | прізвище | [5 empty] | підпис |  |  |  | дата

## додаток
Додаток до Паспорту фізико-хімічних показників природного газу. Маршрут №5
Область | ГРС, прямий споживач | Cередньозважене значення вищої теплоти згоряння
|  | ккал/м³ | МДж/м³ | кВт*год./м³
Маршрут №5 |  | 9130.7205 | 38.2285 | 10.619
Житомирська | Садки БППГ (ГРС БППГ КС Бердичів) | 9130.7205 | 38.2285 | 10.619
В.о. начальника Бердичівського ЛВУ МГ |  | Семенюк П.В. |  |  | 2020-01-01
|  | прізвище |  | підпис | дата