## паспорт
АТ "Укртрансгаз" | [5 empty] | ПАСПОРТ ФІЗИКО-ХІМІЧНИХ ПОКАЗНИКІВ ПРИРОДНОГО ГАЗУ №523 | [18 empty] | Маршрут №523
Філія "Оператор газотранспортної системи України" | [5 empty] | переданого Закарпатським ЛВУМГ та прийнятого АТ "Закарпатгаз", ДП "Укравтогаз" та ТОВ "ІНТЕРГЕОКОМ"
ГКС Ужгород п/м Закарпатське ЛВУМГ
Вимірювальна хіміко-аналітична лабораторія
по газопроводу "ДУД - I"
Свідоцтво № 05-0021/2018 чинне до 27.06.2021 р. | [20 empty] | за період з 01.12.2019р. по 31.12.2019р.
Число місяця | Компонентний склад, % мол. | [11 empty] | Фізико-хімічні показники газу обчислені на основі компонентного складу, 101,325 кПа | [9 empty] | Температура точки роси вологи (Р = 3.92 МПа), °С | Температура точки роси вуглеводнів, °С | Масова концентрація сірководню, г/м3 | Масова концентрація меркаптанової сірки, г/м3 | Маса механічних домішок, г/м3
[13 empty] | Густина абсолютна, кг/м3,при 20 ºС, | Температура вимірювання/згоряння при 20/25°С
| метан, С1 | етан, С2 | пропан, С3 | ізо-бутан, і-С4 | н-бутан, н-С4 | нео-пентан, нео-С5 | ізо-пентан, і-С5 | н-пентан, н-С5 | гексани та вищі, С6+ | кисень, О2 | азот, N2 | діоксид вуглецю, CО2 |  | Теплота згоряння нижча |  |  | Теплота згоряння вища |  |  | Число Воббе вище
[14 empty] | ккал/м3 | МДж/м3 | кВт⋅год/м3 | ккал/м3 | МДж/м3 | кВт⋅год/м3 | ккал/м3 | МДж/м3 | кВт⋅год/м3
1 | 95.7242 | 2.4386 | 0.7162 | 0.1065 | 0.1081 | 0.009 | 0.0204 | 0.0146 | 0.0095 |  | 0.6436 | 0.2092 | 0.7016 | 8211.5459 | 34.3801 | 9.55 | 9104.9968 | 38.1208 | 10.5891 | 11929.2779 | 49.9455 | 13.8738
2 | 95.6978 | 2.4515 | 0.7247 | 0.1072 | 0.109 | 0.01 | 0.0206 | 0.0138 | 0.0095 |  | 0.6461 | 0.2098 | 0.7019 | 8213.5522 | 34.3885 | 9.5524 | 9107.1225 | 38.1297 | 10.5916 | 11930.1139 | 49.949 | 13.8747
3 | 95.6876 | 2.4586 | 0.7294 | 0.1081 | 0.11 | 0.0074 | 0.0209 | 0.0152 | 0.0099 |  | 0.6471 | 0.2057 | 0.702 | 8215.1047 | 34.395 | 9.5542 | 9108.7944 | 38.1367 | 10.5935 | 11931.6186 | 49.9553 | 13.8765
4 | 95.6781 | 2.473 | 0.7332 | 0.1089 | 0.1106 | 0.0082 | 0.0208 | 0.0145 | 0.0097 |  | 0.6406 | 0.2023 | 0.702 | 8217.4932 | 34.405 | 9.5569 | 9111.3501 | 38.1474 | 10.5965 | 11934.3414 | 49.9667 | 13.8796 | -16.4 | -14.1 |  |  | 0
5 | 95.64 | 2.5042 | 0.7404 | 0.1095 | 0.1108 | 0.0075 | 0.0207 | 0.0145 | 0.0096 |  | 0.6367 | 0.2061 | 0.7023 | 8220.2399 | 34.4165 | 9.5601 | 9114.3118 | 38.1598 | 10.5999 | 11935.7984 | 49.9728 | 13.8813
6 | 95.6558 | 2.4923 | 0.7365 | 0.1087 | 0.1102 | 0.0109 | 0.0205 | 0.0135 | 0.0091 |  | 0.6378 | 0.2047 | 0.7022 | 8219.1412 | 34.4119 | 9.5589 | 9113.1414 | 38.1549 | 10.5986 | 11935.249 | 49.9705 | 13.8807
7 | 95.6499 | 2.4938 | 0.7383 | 0.1092 | 0.1108 | 0.0125 | 0.0206 | 0.0125 | 0.0091 |  | 0.6377 | 0.2055 | 0.7023 | 8219.7861 | 34.4146 | 9.5596 | 9113.8341 | 38.1578 | 10.5994 | 11935.4879 | 49.9715 | 13.881
8 | 95.731 | 2.4365 | 0.7177 | 0.1058 | 0.1074 | 0.0143 | 0.02 | 0.0117 | 0.0088 |  | 0.6458 | 0.2011 | 0.7016 | 8212.0953 | 34.3824 | 9.5507 | 9105.57 | 38.1232 | 10.5898 | 11930.711 | 49.9515 | 13.8754
9 | 95.745 | 2.415 | 0.7125 | 0.1043 | 0.1064 | 0.0283 | 0.0196 | 0.0099 | 0.0086 |  | 0.6512 | 0.1992 | 0.7016 | 8212.1669 | 34.3827 | 9.5508 | 9105.6656 | 38.1236 | 10.5899 | 11930.4244 | 49.9503 | 13.8751
10 | 95.8733 | 2.3186 | 0.6948 | 0.1027 | 0.1046 | 0.0273 | 0.0193 | 0.0101 | 0.0082 |  | 0.6514 | 0.1898 | 0.7006 | 8203.6401 | 34.347 | 9.5408 | 9096.5416 | 38.0854 | 10.5793 | 11926.8417 | 49.9353 | 13.8709
11 | 95.8683 | 2.3265 | 0.6944 | 0.1016 | 0.1034 | 0.0148 | 0.0191 | 0.0119 | 0.0085 |  | 0.6525 | 0.1989 | 0.7005 | 8200.3202 | 34.3331 | 9.537 | 9092.9351 | 38.0703 | 10.5751 | 11923.2351 | 49.9202 | 13.8667 | -16.9 | -13.6 | 0.0002 | 0.0002
12 | 95.8481 | 2.339 | 0.6954 | 0.1013 | 0.1027 | 0.0115 | 0.019 | 0.0126 | 0.0088 |  | 0.6512 | 0.2102 | 0.7006 | 8199.6753 | 34.3304 | 9.5362 | 9092.2185 | 38.0673 | 10.5743 | 11921.1094 | 49.9113 | 13.8643
13 | 95.9049 | 2.2934 | 0.6847 | 0.1001 | 0.1018 | 0.0141 | 0.0189 | 0.011 | 0.0087 |  | 0.6529 | 0.2094 | 0.7002 | 8195.185 | 34.3116 | 9.531 | 9087.4416 | 38.0473 | 10.5687 | 11918.3388 | 49.8997 | 13.861
14 | 95.8863 | 2.3112 | 0.6876 | 0.1004 | 0.102 | 0.0095 | 0.0189 | 0.0124 | 0.0088 |  | 0.6515 | 0.2116 | 0.7003 | 8195.9015 | 34.3146 | 9.5318 | 9088.182 | 38.0504 | 10.5696 | 11918.5776 | 49.9007 | 13.8613
15 | 95.9113 | 2.2985 | 0.6815 | 0.0992 | 0.1008 | 0.0092 | 0.0187 | 0.0128 | 0.0084 |  | 0.656 | 0.2036 | 0.7 | 8194.0624 | 34.3069 | 9.5297 | 9086.2235 | 38.0422 | 10.5673 | 11918.3149 | 49.8996 | 13.861
16 | 95.8904 | 2.3091 | 0.6882 | 0.1006 | 0.1022 | 0.0096 | 0.0192 | 0.0132 | 0.0084 |  | 0.6555 | 0.2036 | 0.7003 | 8196.4031 | 34.3167 | 9.5324 | 9088.7075 | 38.0526 | 10.5702 | 11919.7479 | 49.9056 | 13.8627
17 | 95.8721 | 2.3114 | 0.6917 | 0.1021 | 0.1041 | 0.0085 | 0.0197 | 0.0147 | 0.009 |  | 0.6624 | 0.2044 | 0.7005 | 8197.454 | 34.3211 | 9.5336 | 9089.8301 | 38.0573 | 10.5715 | 11919.5091 | 49.9046 | 13.8624
18 | 95.8774 | 2.311 | 0.6897 | 0.1023 | 0.1044 | 0.0076 | 0.0197 | 0.0158 | 0.0094 |  | 0.6565 | 0.2063 | 0.7005 | 8197.7406 | 34.3223 | 9.534 | 9090.1645 | 38.0587 | 10.5719 | 11920.0107 | 49.9067 | 13.863 | -16.8 | -13.5
19 | 95.9059 | 2.3006 | 0.6826 | 0.1006 | 0.1023 | 0.0065 | 0.0191 | 0.0149 | 0.009 |  | 0.6518 | 0.2067 | 0.7002 | 8194.8028 | 34.31 | 9.5306 | 9088.0865 | 38.05 | 10.5694 | 11920.7989 | 49.91 | 13.8639
20 | 95.8562 | 2.3299 | 0.6889 | 0.1006 | 0.1023 | 0.0101 | 0.019 | 0.0141 | 0.0091 |  | 0.6533 | 0.2165 | 0.7006 | 8197.1913 | 34.32 | 9.5333 | 9090.475 | 38.06 | 10.5722 | 11918.4104 | 49.9 | 13.8611
21 | 95.789 | 2.3776 | 0.7045 | 0.102 | 0.103 | 0.0121 | 0.0189 | 0.0137 | 0.0091 |  | 0.6413 | 0.2288 | 0.7012 | 8204.3567 | 34.35 | 9.5417 | 9095.2519 | 38.08 | 10.5778 | 11920.7989 | 49.91 | 13.8639
22 | 95.8729 | 2.3227 | 0.6883 | 0.0997 | 0.1008 | 0.0113 | 0.0183 | 0.0124 | 0.0087 |  | 0.6429 | 0.222 | 0.7005 | 8197.1913 | 34.32 | 9.5333 | 9088.0865 | 38.05 | 10.5694 | 11918.4104 | 49.9 | 13.8611
23 | 95.8627 | 2.3286 | 0.6895 | 0.0999 | 0.101 | 0.0127 | 0.0184 | 0.0126 | 0.0085 |  | 0.6455 | 0.2206 | 0.7006 | 8197.1913 | 34.32 | 9.5333 | 9090.475 | 38.06 | 10.5722 | 11918.4104 | 49.9 | 13.8611
24 | 95.7643 | 2.4085 | 0.7074 | 0.1025 | 0.1035 | 0.0104 | 0.019 | 0.0133 | 0.0087 |  | 0.6426 | 0.2199 | 0.7013 | 8205.6225 | 34.3553 | 9.5431 | 9098.6196 | 38.0941 | 10.5817 | 11924.0472 | 49.9236 | 13.8677
25 | 95.6775 | 2.4739 | 0.7257 | 0.1043 | 0.1054 | 0.01 | 0.0192 | 0.0134 | 0.0086 |  | 0.6391 | 0.2229 | 0.702 | 8211.522 | 34.38 | 9.55 | 9107.1942 | 38.13 | 10.5917 | 11927.9642 | 49.94 | 13.8722
26 | 95.6636 | 2.4842 | 0.7278 | 0.1045 | 0.1058 | 0.0112 | 0.0192 | 0.0137 | 0.0088 |  | 0.64 | 0.2212 | 0.7021 | 8213.9105 | 34.39 | 9.5528 | 9107.1942 | 38.13 | 10.5917 | 11930.3527 | 49.95 | 13.875 | -16.6 | -14.2
27 | 95.7274 | 2.44 | 0.7119 | 0.1028 | 0.1037 | 0.0076 | 0.019 | 0.0139 | 0.0087 | 0.0068 | 0.6447 | 0.2135 | 0.7014 | 8209.1336 | 34.37 | 9.5472 | 9102.4172 | 38.11 | 10.5861 | 11925.5758 | 49.93 | 13.8694
28 | 95.7271 | 2.4486 | 0.7137 | 0.1029 | 0.104 | 0.0108 | 0.019 | 0.0128 | 0.0086 |  | 0.6459 | 0.2068 | 0.7015 | 8209.1336 | 34.37 | 9.5472 | 9102.4172 | 38.11 | 10.5861 | 11927.9642 | 49.94 | 13.8722
29 | 95.7338 | 2.4498 | 0.7148 | 0.103 | 0.1041 | 0.0102 | 0.0189 | 0.0131 | 0.0084 |  | 0.643 | 0.2009 | 0.7014 | 8210.6144 | 34.3762 | 9.5489 | 9104.0175 | 38.1167 | 10.588 | 11930.1855 | 49.9493 | 13.8748
30 | 95.7122 | 2.4654 | 0.7194 | 0.1033 | 0.1043 | 0.0097 | 0.0191 | 0.0128 | 0.0084 |  | 0.6441 | 0.2013 | 0.7015 | 8212.0236 | 34.3821 | 9.5506 | 9105.4984 | 38.1229 | 10.5897 | 11930.8543 | 49.9521 | 13.8756
31 | 95.7056 | 2.4659 | 0.7207 | 0.1039 | 0.1051 | 0.0132 | 0.0193 | 0.0122 | 0.0084 |  | 0.6443 | 0.2014 | 0.7017 | 8213.9105 | 34.39 | 9.5528 | 9107.1942 | 38.13 | 10.5917 | 11931.4992 | 49.9548 | 13.8763
Рівень одоризації відповідає чинним нормативним документам | [13 empty] | 8207.4378 | 34.3629 | 9.5453 | 9100.602 | 38.1024 | 10.584
Середньозважене значення теплоти згоряння:
| В.о. начальника Закарпатського ЛВУМГ філії "Оператор ГТС України" | [8 empty] | Бокшан М.В. | [10 empty] | 2020-01-01
[11 empty] | прізвище | [5 empty] | підпис |  |  |  | дата

## додаток
Додаток до Паспорту фізико-хімічних показників природного газу. Маршрут №523
Область | ГРС, прямий споживач | Cередньозважене значення вищої теплоти згоряння
|  | ккал/м³ | МДж/м³ | кВт*год./м³
Маршрут №523 |  | 9100.602 | 38.1024 | 10.584
Закарпатська | АГНКС ГРС Ужгород | 9099.6228 | 38.0983 | 10.5829
Закарпатська | АГНКС Ужгород ТОВ "ІНТЕРГЕОКОМ" | 0 | 0 | 0
Закарпатська | ГРС Прогрес м.Геївці | 9100.5304 | 38.1021 | 10.5839
Закарпатська | ГРС м.Ужгород - лінія на місто | 9100.8648 | 38.1035 | 10.5843
Закарпатська | ГРС с.П.Комарівці (м.Ужгород) | 9099.8377 | 38.0992 | 10.5831
Закарпатська | ГРС с.Чоп | 9100.5065 | 38.102 | 10.5839
В.о. начальника Закарпатського ЛВУМГ філії "Оператор ГТС України" |  | Бокшан М.В. |  |  | 2020-01-01
|  | прізвище |  | підпис | дата