## паспорт
АТ "Укртрансгаз" | [5 empty] | ПАСПОРТ ФІЗИКО-ХІМІЧНИХ ПОКАЗНИКІВ ПРИРОДНОГО ГАЗУ №524 | [18 empty] | Маршрут №524
Філія "Оператор газотранспортної системи України" | [5 empty] | переданого Закарпатським ЛВУМГ та прийнятого АТ "Закарпатгаз" та ТОВ "ІНТЕРГЕОКОМ"
ГКС Ужгород п/м Закарпатське ЛВУМГ
Вимірювальна хіміко-аналітична лабораторія
по газопроводу "ДУД - I"
Свідоцтво № 05-0021/2018 чинне до 27.06.2021 р. | [20 empty] | за період з 01.12.2019р. по 31.12.2019р.
Число місяця | Компонентний склад, % мол. | [11 empty] | Фізико-хімічні показники газу обчислені на основі компонентного складу, 101,325 кПа | [9 empty] | Температура точки роси вологи (Р = 3.92 МПа), °С | Температура точки роси вуглеводнів, °С | Масова концентрація сірководню, г/м3 | Масова концентрація меркаптанової сірки, г/м3 | Маса механічних домішок, г/м3
[13 empty] | Густина абсолютна, кг/м3,при 20 ºС, | Температура вимірювання/згоряння при 20/25°С
| метан, С1 | етан, С2 | пропан, С3 | ізо-бутан, і-С4 | н-бутан, н-С4 | нео-пентан, нео-С5 | ізо-пентан, і-С5 | н-пентан, н-С5 | гексани та вищі, С6+ | кисень, О2 | азот, N2 | діоксид вуглецю, CО2 |  | Теплота згоряння нижча |  |  | Теплота згоряння вища |  |  | Число Воббе вище
[14 empty] | ккал/м3 | МДж/м3 | кВт⋅год/м3 | ккал/м3 | МДж/м3 | кВт⋅год/м3 | ккал/м3 | МДж/м3 | кВт⋅год/м3
1 | 95.7327 | 2.3606 | 0.6908 | 0.1047 | 0.1027 | 0.002 | 0.019 | 0.0159 | 0.0132 |  | 0.7686 | 0.1898 | 0.7011 | 8193.107 | 34.3029 | 9.5286 | 9084.886 | 38.0366 | 10.5657 | 11907.5907 | 49.8547 | 13.8485
2 | 95.6773 | 2.3946 | 0.7009 | 0.1057 | 0.1038 | 0.002 | 0.019 | 0.0159 | 0.0123 |  | 0.7778 | 0.1908 | 0.7015 | 8195.7821 | 34.3141 | 9.5317 | 9087.7282 | 38.0485 | 10.569 | 11908.0445 | 49.8566 | 13.8491
3 | 95.6833 | 2.4037 | 0.7006 | 0.1066 | 0.1046 | 0.002 | 0.0194 | 0.0161 | 0.0131 |  | 0.7578 | 0.1929 | 0.7015 | 8198.4572 | 34.3253 | 9.5348 | 9090.666 | 38.0608 | 10.5724 | 11911.5316 | 49.8712 | 13.8531
4 | 95.6886 | 2.4239 | 0.7103 | 0.1082 | 0.1063 | 0.002 | 0.0196 | 0.0163 | 0.013 |  | 0.7205 | 0.1914 | 0.7016 | 8204.7149 | 34.3515 | 9.5421 | 9097.4731 | 38.0893 | 10.5804 | 11919.6524 | 49.9052 | 13.8626 | -16.2 | -13.8 |  |  | 0
5 | 95.6696 | 2.444 | 0.7106 | 0.1087 | 0.1066 | 0.0022 | 0.0198 | 0.0164 | 0.0132 |  | 0.7156 | 0.1933 | 0.7018 | 8206.5779 | 34.3593 | 9.5443 | 9099.4794 | 38.0977 | 10.5827 | 11920.9899 | 49.9108 | 13.8641
6 | 95.6538 | 2.4649 | 0.7221 | 0.1089 | 0.1067 | 0.0022 | 0.0196 | 0.0163 | 0.0128 |  | 0.6976 | 0.195 | 0.702 | 8210.495 | 34.3757 | 9.5488 | 9103.7309 | 38.1155 | 10.5876 | 11925.0503 | 49.9278 | 13.8688
7 | 95.6414 | 2.4594 | 0.7191 | 0.1088 | 0.1067 | 0.0021 | 0.0195 | 0.0161 | 0.0128 |  | 0.7182 | 0.1958 | 0.702 | 8207.9632 | 34.3651 | 9.5459 | 9100.9603 | 38.1039 | 10.5844 | 11921.1333 | 49.9114 | 13.8643
8 | 95.6846 | 2.4317 | 0.7109 | 0.108 | 0.1058 | 0.0021 | 0.0195 | 0.0163 | 0.0131 |  | 0.7136 | 0.1945 | 0.7017 | 8205.4792 | 34.3547 | 9.543 | 9098.3091 | 38.0928 | 10.5813 | 11920.3451 | 49.9081 | 13.8634
9 | 95.7694 | 2.4105 | 0.6997 | 0.1046 | 0.1028 | 0.002 | 0.019 | 0.0155 | 0.0107 |  | 0.6808 | 0.1852 | 0.7009 | 8203.8312 | 34.3478 | 9.5411 | 9096.6849 | 38.086 | 10.5794 | 11924.5726 | 49.9258 | 13.8683
10 | 95.7578 | 2.3515 | 0.6922 | 0.103 | 0.1016 | 0.002 | 0.0188 | 0.0154 | 0.0111 |  | 0.7664 | 0.1802 | 0.7008 | 8192.3427 | 34.2997 | 9.5277 | 9084.1217 | 38.0334 | 10.5648 | 11908.9999 | 49.8606 | 13.8502
11 | 95.8452 | 2.2743 | 0.6802 | 0.1021 | 0.1004 | 0.002 | 0.0186 | 0.0154 | 0.0122 | 0.0078 | 0.76 | 0.1818 | 0.7002 | 8186.2999 | 34.2744 | 9.5207 | 9077.6489 | 38.0063 | 10.5573 | 11905.7755 | 49.8471 | 13.8464 | -16.4 | -13.2 | 0.0002 | 0.0002
12 | 95.8526 | 2.2836 | 0.6755 | 0.1007 | 0.0989 | 0.0019 | 0.0183 | 0.0151 | 0.0116 |  | 0.757 | 0.1848 | 0.7001 | 8185.3923 | 34.2706 | 9.5196 | 9076.6697 | 38.0022 | 10.5562 | 11905.0589 | 49.8441 | 13.8456
13 | 95.8638 | 2.284 | 0.6806 | 0.1001 | 0.0982 | 0.002 | 0.0181 | 0.0149 | 0.0114 |  | 0.7393 | 0.1877 | 0.7001 | 8186.8731 | 34.2768 | 9.5213 | 9078.2938 | 38.009 | 10.5581 | 11907.4235 | 49.854 | 13.8483
14 | 95.901 | 2.2544 | 0.6713 | 0.0993 | 0.0975 | 0.0021 | 0.018 | 0.0149 | 0.0113 |  | 0.7458 | 0.1844 | 0.6998 | 8183.2905 | 34.2618 | 9.5172 | 9074.4484 | 37.9929 | 10.5536 | 11905.1067 | 49.8443 | 13.8456
15 | 95.8693 | 2.2736 | 0.6771 | 0.1001 | 0.0981 | 0.002 | 0.018 | 0.015 | 0.0118 |  | 0.7491 | 0.1861 | 0.7 | 8185.2251 | 34.2699 | 9.5194 | 9076.5025 | 38.0015 | 10.556 | 11905.6322 | 49.8465 | 13.8463
16 | 95.9287 | 2.2569 | 0.6718 | 0.0991 | 0.0971 | 0.0021 | 0.0177 | 0.0147 | 0.012 |  | 0.7153 | 0.1848 | 0.6997 | 8185.87 | 34.2726 | 9.5202 | 9077.3145 | 38.0049 | 10.5569 | 11909.9553 | 49.8646 | 13.8513
17 | 95.8546 | 2.2724 | 0.6734 | 0.0998 | 0.0981 | 0.0019 | 0.0178 | 0.0148 | 0.0114 |  | 0.7728 | 0.183 | 0.7 | 8182.7411 | 34.2595 | 9.5165 | 9073.7796 | 37.9901 | 10.5528 | 11902.0256 | 49.8314 | 13.8421
18 | 95.8488 | 2.2765 | 0.6734 | 0.1017 | 0.1003 | 0.002 | 0.0184 | 0.0153 | 0.0123 |  | 0.7665 | 0.1849 | 0.7002 | 8184.628 | 34.2674 | 9.5187 | 9075.8337 | 37.9987 | 10.5552 | 11903.5303 | 49.8377 | 13.8438 | -16.6 | -13.4
19 | 95.8687 | 2.2711 | 0.6719 | 0.1014 | 0.1002 | 0.002 | 0.0184 | 0.0151 | 0.0119 |  | 0.7564 | 0.1829 | 0.7 | 8184.8668 | 34.2684 | 9.519 | 9076.1442 | 38 | 10.5556 | 11905.1306 | 49.8444 | 13.8457
20 | 95.8866 | 2.2583 | 0.6679 | 0.0994 | 0.0978 | 0.0019 | 0.0179 | 0.0149 | 0.0115 |  | 0.7589 | 0.1849 | 0.6998 | 8182.1201 | 34.2569 | 9.5158 | 9073.1586 | 37.9875 | 10.5521 | 11902.8615 | 49.8349 | 13.843
21 | 95.8521 | 2.2847 | 0.6744 | 0.0996 | 0.0977 | 0.002 | 0.0179 | 0.0147 | 0.0116 |  | 0.7556 | 0.1898 | 0.7001 | 8184.4608 | 34.2667 | 9.5185 | 9075.6665 | 37.998 | 10.555 | 11903.8408 | 49.839 | 13.8442
22 | 95.7854 | 2.3432 | 0.6904 | 0.1014 | 0.099 | 0.002 | 0.0178 | 0.0147 | 0.0118 |  | 0.7356 | 0.1986 | 0.7007 | 8191.6023 | 34.2966 | 9.5268 | 9083.3573 | 38.0302 | 10.5639 | 11908.8805 | 49.8601 | 13.85
23 | 95.8195 | 2.2943 | 0.6791 | 0.0995 | 0.0971 | 0.002 | 0.0175 | 0.0145 | 0.0114 |  | 0.7734 | 0.1918 | 0.7003 | 8183.7204 | 34.2636 | 9.5177 | 9074.8067 | 37.9944 | 10.554 | 11901.0941 | 49.8275 | 13.841
24 | 95.8549 | 2.2987 | 0.6746 | 0.1002 | 0.0977 | 0.0022 | 0.0175 | 0.0145 | 0.0125 |  | 0.7364 | 0.1909 | 0.7001 | 8187.0881 | 34.2777 | 9.5216 | 9078.5327 | 38.01 | 10.5583 | 11907.3518 | 49.8537 | 13.8483
25 | 95.75 | 2.3578 | 0.6886 | 0.102 | 0.0995 | 0.0021 | 0.0177 | 0.0146 | 0.0125 |  | 0.7619 | 0.1933 | 0.7009 | 8191.0291 | 34.2942 | 9.5262 | 9082.6647 | 38.0273 | 10.5631 | 11906.5159 | 49.8502 | 13.8473
26 | 95.6602 | 2.424 | 0.7095 | 0.104 | 0.1016 | 0.0021 | 0.0182 | 0.0152 | 0.012 |  | 0.7584 | 0.1948 | 0.7016 | 8198.7677 | 34.3266 | 9.5352 | 9090.9765 | 38.0621 | 10.5728 | 11911.3167 | 49.8703 | 13.8529 | -17.1 | -15.1
27 | 95.7116 | 2.4382 | 0.7127 | 0.1039 | 0.1016 | 0.002 | 0.018 | 0.015 | 0.0109 |  | 0.702 | 0.1841 | 0.7013 | 8204.9299 | 34.3524 | 9.5423 | 9097.7836 | 38.0906 | 10.5807 | 11923.0679 | 49.9195 | 13.8665
28 | 95.7619 | 2.3939 | 0.6939 | 0.1018 | 0.0995 | 0.0018 | 0.0181 | 0.0146 | 0.0104 |  | 0.732 | 0.1721 | 0.7007 | 8197.3585 | 34.3207 | 9.5335 | 9089.6151 | 38.0564 | 10.5712 | 11917.1923 | 49.8949 | 13.8597
29 | 95.7239 | 2.4057 | 0.6948 | 0.1021 | 0.0998 | 0.002 | 0.0181 | 0.0149 | 0.0111 |  | 0.7476 | 0.18 | 0.701 | 8196.7852 | 34.3183 | 9.5329 | 9088.9225 | 38.0535 | 10.5704 | 11913.8246 | 49.8808 | 13.8558
30 | 95.748 | 2.4077 | 0.6949 | 0.1024 | 0.1001 | 0.002 | 0.018 | 0.0148 | 0.0116 |  | 0.714 | 0.1865 | 0.7009 | 8199.2931 | 34.3288 | 9.5358 | 9091.6931 | 38.0651 | 10.5736 | 11917.9327 | 49.898 | 13.8606
31 | 95.7034 | 2.4399 | 0.7001 | 0.1035 | 0.1011 | 0.002 | 0.0181 | 0.0151 | 0.0117 |  | 0.714 | 0.1911 | 0.7013 | 8202.0637 | 34.3404 | 9.539 | 9094.6548 | 38.0775 | 10.5771 | 11918.8403 | 49.9018 | 13.8616
Рівень одоризації відповідає чинним нормативним документам | [13 empty] | 8194.7073 | 34.3096 | 9.5304 | 9086.7012 | 38.0442 | 10.5678
Середньозважене значення теплоти згоряння:
| В.о. начальника Закарпатського ЛВУМГ філії "Оператор ГТС України" | [8 empty] | Бокшан М.В. | [10 empty] | 2020-01-01
[11 empty] | прізвище | [5 empty] | підпис |  |  |  | дата

## додаток
Додаток до Паспорту фізико-хімічних показників природного газу. Маршрут №524
Область | ГРС, прямий споживач | Cередньозважене значення вищої теплоти згоряння
|  | ккал/м³ | МДж/м³ | кВт*год./м³
Маршрут №524 |  | 9086.7012 | 38.0442 | 10.5678
Закарпатська | АГНКС Мукачеве ТОВ "ІНТЕРГЕОКОМ" | 9085.5786 | 38.0395 | 10.5665
Закарпатська | АГНКС-4 Берегове ТОВ "ІНТЕРГЕОКОМ" | 0 | 0 | 0
Закарпатська | ГРС Залуж | 9086.7251 | 38.0443 | 10.5679
Закарпатська | ГРС Росош | 9086.8923 | 38.045 | 10.5681
Закарпатська | ГРС м.Берегове - лінія на місто | 9086.7967 | 38.0446 | 10.5679
Закарпатська | ГРС м.Міжгір`я | 9086.6534 | 38.044 | 10.5678
Закарпатська | ГРС м.Мукачеве - лінія на місто | 9086.7012 | 38.0442 | 10.5678
Закарпатська | ГРС м.Свалява (лінія на м.Свалява) | 9086.7728 | 38.0445 | 10.5679
Закарпатська | ГРС м.Свалява (лінія на с.Поляна) | 9086.7728 | 38.0445 | 10.5679
Закарпатська | ГРС с.Береги | 9086.5818 | 38.0437 | 10.5677
Закарпатська | ГРС с.Бобовище | 9086.3668 | 38.0428 | 10.5674
Закарпатська | ГРС с.Зняцеве | 9086.7012 | 38.0442 | 10.5678
Закарпатська | ГРС с.Керецки | 9086.534 | 38.0435 | 10.5676
Закарпатська | ГРС с.Майдан | 9086.9162 | 38.0451 | 10.5681
Закарпатська | ГРС с.Репінне | 9086.4862 | 38.0433 | 10.5676
Закарпатська | ГРС санаторій "Карпати" | 9086.7728 | 38.0445 | 10.5679
В.о. начальника Закарпатського ЛВУМГ філії "Оператор ГТС України" |  | Бокшан М.В. |  |  | 2020-01-01
|  | прізвище |  | підпис | дата