## паспорт
АТ "Укртрансгаз" | [5 empty] | ПАСПОРТ ФІЗИКО-ХІМІЧНИХ ПОКАЗНИКІВ ПРИРОДНОГО ГАЗУ №622 | [18 empty] | Маршрут №622
Філія "Оператор газотранспортної системи України" | [5 empty] | переданого Криворізьким ЛВУМГ та прийнятого АТ "Криворіжгаз", АТ "Дніпропетровськгаз", ВАТ "Кіровоградгаз" Кіровоградська обл, ТОВ "ЕНЕРГОМАКС", ТОВ "ЕНЕРГОМАКС" Випробувальний стенд, ПАТ ІВП "ЕНЕРГІЯ"
Криворізьке ЛВУМГ
Вимірювальна хіміко-аналітична лабораторія
Свідоцтво № 08-0016/2018 від 16.05.2018 р. чинне до 16.05.2021 р. | [20 empty] | за період з 01.12.2019р. по 31.12.2019р.
Число місяця | Компонентний склад, % мол. | [11 empty] | Фізико-хімічні показники газу обчислені на основі компонентного складу, 101,325 кПа | [9 empty] | Температура точки роси вологи (Р = 3.92 МПа), °С | Температура точки роси вуглеводнів, °С | Масова концентрація сірководню, г/м3 | Масова концентрація меркаптанової сірки, г/м3 | Маса механічних домішок, г/м3
[13 empty] | Густина абсолютна, кг/м3,при 20 ºС, | Температура вимірювання/згоряння при 20/25°С
| метан, С1 | етан, С2 | пропан, С3 | ізо-бутан, і-С4 | н-бутан, н-С4 | нео-пентан, нео-С5 | ізо-пентан, і-С5 | н-пентан, н-С5 | гексани та вищі, С6+ | кисень, О2 | азот, N2 | діоксид вуглецю, CО2 |  | Теплота згоряння нижча |  |  | Теплота згоряння вища |  |  | Число Воббе вище
[14 empty] | ккал/м3 | МДж/м3 | кВт⋅год/м3 | ккал/м3 | МДж/м3 | кВт⋅год/м3 | ккал/м3 | МДж/м3 | кВт⋅год/м3
1 | [13 empty] | 8221.0759 | 34.42 | 9.5611 | 9111.9711 | 38.15 | 10.5972 | 11918.4104 | 49.9 | 13.8611
2 | 95.5211 | 2.4823 | 0.7657 | 0.1145 | 0.1195 | 0.0013 | 0.0228 | 0.017 | 0.0157 | 0.0046 | 0.7258 | 0.2097 | 0.7034 | 8218.6874 | 34.41 | 9.5583 | 9107.1942 | 38.13 | 10.5917 | 11918.4104 | 49.9 | 13.8611
3 | 95.4575 | 2.5165 | 0.7789 | 0.1166 | 0.1219 | 0.0013 | 0.0237 | 0.018 | 0.0161 | 0.004 | 0.7331 | 0.2124 | 0.7039 | 8221.0759 | 34.42 | 9.5611 | 9111.9711 | 38.15 | 10.5972 | 11918.4104 | 49.9 | 13.8611
4 | 95.4274 | 2.5161 | 0.7683 | 0.1131 | 0.1183 | 0.0013 | 0.0226 | 0.0169 | 0.0147 | 0.0051 | 0.7797 | 0.2165 | 0.7039 | 8213.9105 | 34.39 | 9.5528 | 9102.4172 | 38.11 | 10.5861 | 11908.8566 | 49.86 | 13.85 | -20.1 | -16.2 | <0,0001 | 0,0011 | відсутні
5 | 95.3356 | 2.5449 | 0.7576 | 0.1101 | 0.1154 | 0.0012 | 0.022 | 0.0165 | 0.0151 | 0.0051 | 0.8484 | 0.2281 | 0.7043 | 8206.7451 | 34.36 | 9.5444 | 9095.2519 | 38.08 | 10.5778 | 11894.5258 | 49.8 | 13.8333
6 | 95.4191 | 2.517 | 0.7571 | 0.1115 | 0.1165 | 0.0012 | 0.0221 | 0.0168 | 0.0156 | 0.0034 | 0.7958 | 0.2239 | 0.7039 | 8211.522 | 34.38 | 9.55 | 9100.0288 | 38.1 | 10.5833 | 11904.0797 | 49.84 | 13.8444
7 | [13 empty] | 8211.522 | 34.38 | 9.55 | 9100.0288 | 38.1 | 10.5833 | 11904.0797 | 49.84 | 13.8444
8 | [13 empty] | 8211.522 | 34.38 | 9.55 | 9100.0288 | 38.1 | 10.5833 | 11904.0797 | 49.84 | 13.8444
9 | 95.5757 | 2.4629 | 0.7775 | 0.1177 | 0.1236 | 0.0013 | 0.0236 | 0.0178 | 0.0153 | 0.0046 | 0.6748 | 0.2052 | 0.7033 | 8223.4643 | 34.43 | 9.5639 | 9114.3595 | 38.16 | 10.6 | 11927.9642 | 49.94 | 13.8722
10 | 95.5901 | 2.4652 | 0.7682 | 0.1154 | 0.1198 | 0.0013 | 0.0227 | 0.0172 | 0.0145 | 0.006 | 0.6751 | 0.2045 | 0.703 | 8221.0759 | 34.42 | 9.5611 | 9111.9711 | 38.15 | 10.5972 | 11925.5758 | 49.93 | 13.8694 | -23.1 | -21.1 | <0,0001 | 0,0005
11 | 95.6713 | 2.3922 | 0.7619 | 0.1152 | 0.1212 | 0.0013 | 0.023 | 0.0174 | 0.0153 | 0.0037 | 0.6765 | 0.201 | 0.7025 | 8216.299 | 34.4 | 9.5556 | 9107.1942 | 38.13 | 10.5917 | 11923.1873 | 49.92 | 13.8667
12 | 95.6813 | 2.3865 | 0.7594 | 0.1145 | 0.1206 | 0.0013 | 0.023 | 0.0173 | 0.0146 | 0.0044 | 0.6763 | 0.2008 | 0.7024 | 8216.299 | 34.4 | 9.5556 | 9104.8057 | 38.12 | 10.5889 | 11923.1873 | 49.92 | 13.8667
13 | 95.7128 | 2.3518 | 0.7483 | 0.112 | 0.1205 | 0.0013 | 0.0236 | 0.018 | 0.0156 | 0.0041 | 0.693 | 0.199 | 0.7021 | 8211.522 | 34.38 | 9.55 | 9100.0288 | 38.1 | 10.5833 | 11918.4104 | 49.9 | 13.8611
14 | [13 empty] | 8211.522 | 34.38 | 9.55 | 9100.0288 | 38.1 | 10.5833 | 11918.4104 | 49.9 | 13.8611
15 | [13 empty] | 8211.522 | 34.38 | 9.55 | 9100.0288 | 38.1 | 10.5833 | 11918.4104 | 49.9 | 13.8611
16 | 95.6864 | 2.3633 | 0.7582 | 0.1133 | 0.1212 | 0.0013 | 0.0235 | 0.0178 | 0.0157 | 0.0048 | 0.692 | 0.2025 | 0.7024 | 8213.9105 | 34.39 | 9.5528 | 9102.4172 | 38.11 | 10.5861 | 11918.4104 | 49.9 | 13.8611
17 | 95.6986 | 2.3626 | 0.7564 | 0.113 | 0.121 | 0.0013 | 0.0235 | 0.0179 | 0.0161 | 0.0045 | 0.682 | 0.2031 | 0.7023 | 8213.9105 | 34.39 | 9.5528 | 9102.4172 | 38.11 | 10.5861 | 11920.7989 | 49.91 | 13.8639
18 | 95.689 | 2.3693 | 0.7587 | 0.1135 | 0.1216 | 0.0013 | 0.0236 | 0.0181 | 0.0171 | 0.0034 | 0.6805 | 0.2039 | 0.7024 | 8216.299 | 34.4 | 9.5556 | 9104.8057 | 38.12 | 10.5889 | 11920.7989 | 49.91 | 13.8639 | -19.8 | -17.2 | <0,0001 | 0,0008
19 | 95.7431 | 2.3449 | 0.7436 | 0.1119 | 0.1159 | 0.0013 | 0.0216 | 0.016 | 0.0131 | 0.0045 | 0.6814 | 0.2027 | 0.7018 | 8209.1336 | 34.37 | 9.5472 | 9097.6403 | 38.09 | 10.5806 | 11918.4104 | 49.9 | 13.8611
20 | 95.853 | 2.2836 | 0.7149 | 0.107 | 0.1095 | 0.0012 | 0.0202 | 0.015 | 0.0127 | 0.0046 | 0.6807 | 0.1976 | 0.7007 | 8197.1913 | 34.32 | 9.5333 | 9085.698 | 38.04 | 10.5667 | 11913.6335 | 49.88 | 13.8556
21 | 95.854 | 2.2878 | 0.7179 | 0.1082 | 0.1103 | 0.0012 | 0.0205 | 0.0151 | 0.0135 | 0.0047 | 0.6689 | 0.1979 | 0.7008 | 8199.5797 | 34.33 | 9.5361 | 9088.0865 | 38.05 | 10.5694 | 11916.022 | 49.89 | 13.8583
22 | [13 empty] | 8199.5797 | 34.33 | 9.5361 | 9088.0865 | 38.05 | 10.5694 | 11916.022 | 49.89 | 13.8583
23 | 95.8898 | 2.2733 | 0.7099 | 0.1061 | 0.1061 | 0.0012 | 0.0192 | 0.0142 | 0.0127 | 0.0045 | 0.6668 | 0.1962 | 0.7004 | 8197.1913 | 34.32 | 9.5333 | 9085.698 | 38.04 | 10.5667 | 11913.6335 | 49.88 | 13.8556
24 | 95.9955 | 2.2221 | 0.6905 | 0.1034 | 0.1018 | 0.0011 | 0.0177 | 0.0129 | 0.0105 | 0.0044 | 0.6515 | 0.1886 | 0.6995 | 8190.0259 | 34.29 | 9.525 | 9078.5327 | 38.01 | 10.5583 | 11913.6335 | 49.88 | 13.8556
25 | [13 empty] | 8190.0259 | 34.29 | 9.525 | 9078.5327 | 38.01 | 10.5583 | 11913.6335 | 49.88 | 13.8556
26 | 95.8389 | 2.3117 | 0.7118 | 0.1063 | 0.1055 | 0.0012 | 0.0186 | 0.0134 | 0.0106 | 0.0038 | 0.681 | 0.1972 | 0.7007 | 8197.1913 | 34.32 | 9.5333 | 9085.698 | 38.04 | 10.5667 | 11911.245 | 49.87 | 13.8528 | -16.8 | -14.3 | <0,0001 | 0,0018
27 | 95.785 | 2.3457 | 0.7141 | 0.1054 | 0.1048 | 0.0011 | 0.0186 | 0.0137 | 0.0107 | 0.0043 | 0.6973 | 0.1993 | 0.701 | 8197.1913 | 34.32 | 9.5333 | 9085.698 | 38.04 | 10.5667 | 11911.245 | 49.87 | 13.8528 |  |  |  |  | відсутні
28 | 95.8347 | 2.3272 | 0.7039 | 0.1039 | 0.1027 | 0.0011 | 0.0183 | 0.0132 | 0.0119 | 0.0034 | 0.6848 | 0.1949 | 0.7006 | 8197.1913 | 34.32 | 9.5333 | 9085.698 | 38.04 | 10.5667 | 11911.245 | 49.87 | 13.8528
29 | [13 empty] | 8197.1913 | 34.32 | 9.5333 | 9085.698 | 38.04 | 10.5667 | 11911.245 | 49.87 | 13.8528
30 | [13 empty] | 8197.1913 | 34.32 | 9.5333 | 9085.698 | 38.04 | 10.5667 | 11911.245 | 49.87 | 13.8528
31 | [13 empty] | 8197.1913 | 34.32 | 9.5333 | 9085.698 | 38.04 | 10.5667 | 11911.245 | 49.87 | 13.8528
Рівень одоризації відповідає чинним нормативним документам | [13 empty] | 8208.2737 | 34.3664 | 9.5462 | 9097.1865 | 38.0881 | 10.58
Середньозважене значення теплоти згоряння:
| В.о.начальника Криворізького ЛВУМГ | [8 empty] | Матвієнко Р.В. | [10 empty] | 2019-12-31
[11 empty] | прізвище | [5 empty] | підпис |  |  |  | дата

## додаток
Додаток до Паспорту фізико-хімічних показників природного газу. Маршрут №622
Область | ГРС, прямий споживач | Cередньозважене значення вищої теплоти згоряння
|  | ккал/м³ | МДж/м³ | кВт*год./м³
Маршрут №622 |  | 9097.1865 | 38.0881 | 10.58
Дніпропетровська | ГРС с.Андрiївка | 9096.9477 | 38.0871 | 10.5798
Дніпропетровська | ГРС с.Гейківка (с.Ранній Ранок) | 9096.8283 | 38.0866 | 10.5796
Дніпропетровська | ГРС с.Зелена Балка | 9097.0671 | 38.0876 | 10.5799
Дніпропетровська | ГРС с.Карпівка | 9097.091 | 38.0877 | 10.5799
Дніпропетровська | ГРС с.Родіонівка | 9097.1149 | 38.0878 | 10.5799
Дніпропетровська | ГРС-4 м.Кривий Ріг (смт.Широке) | 9097.4015 | 38.089 | 10.5803
Дніпропетровська | ГРС-6 м.Кривий Ріг, ВС ТОВ "ЕНЕРГОМАКС" | 0 | 0 | 0
Дніпропетровська | ГРС-6 м.Кривий Ріг, ПАТ ІВП "Енергія" | 0 | 0 | 0
Дніпропетровська | ГРС-6 м.Кривий Ріг, ТОВ "ЕНЕРГОМАКС" | 9096.2073 | 38.084 | 10.5789
Дніпропетровська | ГРС-6 м.Кривий Ріг, місто | 9097.1388 | 38.0879 | 10.58
Кіровоградська | ГРС с.Кірове (с.Ганнівка) | 9097.0432 | 38.0875 | 10.5799
Кіровоградська | ГРС с.Марфiвка, ГОКОР | 9097.1149 | 38.0878 | 10.5799
Кіровоградська | ГРС с.Марфiвка, місто | 9097.1388 | 38.0879 | 10.58
В.о.начальника Криворізького ЛВУМГ |  | Матвієнко Р.В. |  |  | 2019-12-31
|  | прізвище |  | підпис | дата