## паспорт
АТ "Укртрансгаз" | [5 empty] | ПАСПОРТ ФІЗИКО-ХІМІЧНИХ ПОКАЗНИКІВ ПРИРОДНОГО ГАЗУ №847 | [18 empty] | Маршрут №847
Філія "Оператор газотранспортної системи України" | [5 empty] | переданого Кременчуцьким ЛВУМГ та прийнятого ВАТ "Кіровоградгаз" , АГНКС Кропивницький 1, АГНКС Олександрія
Олександрівський п/м Кременчуцьке ЛВУМГ
Вимірювальна хіміко-аналітична лабораторія
по газопроводу відводу "Кременчук-Кіровоград"
Свідоцтво № 41/18 чинне до 07.08.2020 р. | [20 empty] | за період з 01.12.2019р. по 31.12.2019р.
Число місяця | Компонентний склад, % мол. | [11 empty] | Фізико-хімічні показники газу обчислені на основі компонентного складу, 101,325 кПа | [9 empty] | Температура точки роси вологи (Р = 3.92 МПа), °С | Температура точки роси вуглеводнів, °С | Масова концентрація сірководню, г/м3 | Масова концентрація меркаптанової сірки, г/м3 | Маса механічних домішок, г/м3
[13 empty] | Густина абсолютна, кг/м3,при 20 ºС, | Температура вимірювання/згоряння при 20/25°С
| метан, С1 | етан, С2 | пропан, С3 | ізо-бутан, і-С4 | н-бутан, н-С4 | нео-пентан, нео-С5 | ізо-пентан, і-С5 | н-пентан, н-С5 | гексани та вищі, С6+ | кисень, О2 | азот, N2 | діоксид вуглецю, CО2 |  | Теплота згоряння нижча |  |  | Теплота згоряння вища |  |  | Число Воббе вище
[14 empty] | ккал/м3 | МДж/м3 | кВт⋅год/м3 | ккал/м3 | МДж/м3 | кВт⋅год/м3 | ккал/м3 | МДж/м3 | кВт⋅год/м3
1 | [13 empty] | 8211.9281 | 34.3817 | 9.5505 | 9103.6592 | 38.1152 | 10.5876 | 11851.5813 | 49.6202 | 13.7834
2 | 95.7482 | 2.3805 | 0.7289 | 0.111 | 0.1053 | 0.0047 | 0.0472 | 0.019 | 0.0036 | 0.0054 | 0.6308 | 0.2154 | 0.702 | 8214.7226 | 34.3934 | 9.5537 | 9108.269 | 38.1345 | 10.5929 | 11930.6632 | 49.9513 | 13.8754 | -10.6
3 | [13 empty] | 8214.7226 | 34.3934 | 9.5537 | 9108.269 | 38.1345 | 10.5929 | 11930.6632 | 49.9513 | 13.8754
4 | [13 empty] | 8214.7226 | 34.3934 | 9.5537 | 9108.269 | 38.1345 | 10.5929 | 11930.6632 | 49.9513 | 13.8754
5 | [13 empty] | 8214.7226 | 34.3934 | 9.5537 | 9108.269 | 38.1345 | 10.5929 | 11930.6632 | 49.9513 | 13.8754
6 | [13 empty] | 8214.7226 | 34.3934 | 9.5537 | 9108.269 | 38.1345 | 10.5929 | 11930.6632 | 49.9513 | 13.8754
7 | [13 empty] | 8214.7226 | 34.3934 | 9.5537 | 9108.269 | 38.1345 | 10.5929 | 11930.6632 | 49.9513 | 13.8754
8 | [13 empty] | 8214.7226 | 34.3934 | 9.5537 | 9108.269 | 38.1345 | 10.5929 | 11930.6632 | 49.9513 | 13.8754
9 | 93.2687 | 3.23 | 0.9415 | 0.1224 | 0.1556 | 0.0036 | 0.0787 | 0.0327 | 0.023 | 0.0055 | 0.896 | 1.2423 | 0.7255 | 8219.6189 | 34.4139 | 9.5594 | 9109.4871 | 38.1396 | 10.5943 | 11737.5802 | 49.1429 | 13.6508 | -11.2
10 | [13 empty] | 8219.6189 | 34.4139 | 9.5594 | 9109.4871 | 38.1396 | 10.5943 | 11737.5802 | 49.1429 | 13.6508
11 | [13 empty] | 8219.6189 | 34.4139 | 9.5594 | 9109.4871 | 38.1396 | 10.5943 | 11737.5802 | 49.1429 | 13.6508
12 | [13 empty] | 8219.6189 | 34.4139 | 9.5594 | 9109.4871 | 38.1396 | 10.5943 | 11737.5802 | 49.1429 | 13.6508
13 | [13 empty] | 8219.6189 | 34.4139 | 9.5594 | 9109.4871 | 38.1396 | 10.5943 | 11737.5802 | 49.1429 | 13.6508
14 | [13 empty] | 8219.6189 | 34.4139 | 9.5594 | 9109.4871 | 38.1396 | 10.5943 | 11737.5802 | 49.1429 | 13.6508
15 | [13 empty] | 8219.6189 | 34.4139 | 9.5594 | 9109.4871 | 38.1396 | 10.5943 | 11737.5802 | 49.1429 | 13.6508
16 | 90.9349 | 4.0642 | 1.1682 | 0.1335 | 0.207 | 0.015 | 0.1242 | 0.0569 | 0.0477 | 0.0049 | 1.1984 | 2.0451 | 0.7476 | 8251.0988 | 34.5457 | 9.596 | 9139.8205 | 38.2666 | 10.6296 | 11600.7692 | 48.5701 | 13.4917 | -10.8
17 | [13 empty] | 8251.0988 | 34.5457 | 9.596 | 9139.8205 | 38.2666 | 10.6296 | 11600.7692 | 48.5701 | 13.4917
18 | [13 empty] | 8251.0988 | 34.5457 | 9.596 | 9139.8205 | 38.2666 | 10.6296 | 11600.7692 | 48.5701 | 13.4917
19 | [13 empty] | 8251.0988 | 34.5457 | 9.596 | 9139.8205 | 38.2666 | 10.6296 | 11600.7692 | 48.5701 | 13.4917
20 | [13 empty] | 8251.0988 | 34.5457 | 9.596 | 9139.8205 | 38.2666 | 10.6296 | 11600.7692 | 48.5701 | 13.4917
21 | [13 empty] | 8251.0988 | 34.5457 | 9.596 | 9139.8205 | 38.2666 | 10.6296 | 11600.7692 | 48.5701 | 13.4917
22 | [13 empty] | 8251.0988 | 34.5457 | 9.596 | 9139.8205 | 38.2666 | 10.6296 | 11600.7692 | 48.5701 | 13.4917
23 | [13 empty] | 8251.0988 | 34.5457 | 9.596 | 9139.8205 | 38.2666 | 10.6296 | 11600.7692 | 48.5701 | 13.4917
24 | [13 empty] | 8251.0988 | 34.5457 | 9.596 | 9139.8205 | 38.2666 | 10.6296 | 11600.7692 | 48.5701 | 13.4917
25 | [13 empty] | 8251.0988 | 34.5457 | 9.596 | 9139.8205 | 38.2666 | 10.6296 | 11600.7692 | 48.5701 | 13.4917
26 | 90.6619 | 4.1462 | 1.1766 | 0.1327 | 0.2156 | 0.0015 | 0.1147 | 0.0557 | 0.0767 | 0.0056 | 1.1749 | 2.2379 | 0.7508 | 8248.2088 | 34.5336 | 9.5927 | 9136.1662 | 38.2513 | 10.6254 | 11571.8689 | 48.4491 | 13.4581 | -10.4 |  | <0.001 | <0.001 | Відсутні
27 | [13 empty] | 8248.2088 | 34.5336 | 9.5927 | 9136.1662 | 38.2513 | 10.6254 | 11571.8689 | 48.4491 | 13.4581
28 | [13 empty] | 8248.2088 | 34.5336 | 9.5927 | 9136.1662 | 38.2513 | 10.6254 | 11571.8689 | 48.4491 | 13.4581
29 | [13 empty] | 8248.2088 | 34.5336 | 9.5927 | 9136.1662 | 38.2513 | 10.6254 | 11571.8689 | 48.4491 | 13.4581
30 | [13 empty] | 8248.2088 | 34.5336 | 9.5927 | 9136.1662 | 38.2513 | 10.6254 | 11571.8689 | 48.4491 | 13.4581
31 | [13 empty] | 8248.2088 | 34.5336 | 9.5927 | 9136.1662 | 38.2513 | 10.6254 | 11571.8689 | 48.4491 | 13.4581
Рівень одоризації відповідає чинним нормативним документам | [13 empty] | 8231.7762 | 34.4648 | 9.5736 | 9122.0504 | 38.1922 | 10.6089
Середньозважене значення теплоти згоряння:
| Заступник начальника Кременчуцького ЛВУМГ | [8 empty] | Сурін М.А. | [10 empty] | 2020-01-02
[11 empty] | прізвище | [5 empty] | підпис |  |  |  | дата

## додаток
Додаток до Паспорту фізико-хімічних показників природного газу. Маршрут №847
Область | ГРС, прямий споживач | Cередньозважене значення вищої теплоти згоряння
|  | ккал/м³ | МДж/м³ | кВт*год./м³
Маршрут №847 |  | 9122.0504 | 38.1922 | 10.6089
Кіровоградська | АГНКС Олександрія ( РВУ "Харківавтогаз" ) ДКК | 9122.958 | 38.196 | 10.61
Кіровоградська | Богданівка ДКК | 9123.0535 | 38.1964 | 10.6101
Кіровоградська | В.Северинка ДКК | 9122.7669 | 38.1952 | 10.6098
Кіровоградська | Веселівка ДКК | 9122.8147 | 38.1954 | 10.6098
Кіровоградська | Ворошилівка ДКК | 9122.9102 | 38.1958 | 10.6099
Кіровоградська | Григор`ївка ДКК | 9122.9819 | 38.1961 | 10.61
Кіровоградська | Дмитровка ДКК | 9122.9819 | 38.1961 | 10.61
Кіровоградська | Знам`янка ДКК | 9122.8147 | 38.1954 | 10.6098
Кіровоградська | Казарня ДКК | 9122.958 | 38.196 | 10.61
Кіровоградська | Константинівка ДКК | 9122.8625 | 38.1956 | 10.6099
Кіровоградська | Кропивницький ГРС-1, лінія на АНГКС, Обознівку | 9123.2446 | 38.1972 | 10.6103
Кіровоградська | Озера ДКК | 9122.9102 | 38.1958 | 10.6099
Кіровоградська | Олександрія ДКК, місто | 9120.4262 | 38.1854 | 10.6071
Заступник начальника Кременчуцького ЛВУМГ |  | Сурін М.А. |  |  | 2020-01-02
|  | прізвище |  | підпис |  | дата