## паспорт
[6 empty] | ПАСПОРТ ФІЗИКО-ХІМІЧНИХ ПОКАЗНИКІВ ПРИРОДНОГО ГАЗУ №626 | [18 empty] | Маршрут №626
Філія "Оператор газотранспортної системи України" | [5 empty] | переданого Сєвєродонецьким ЛВУМГ та прийнятого АТ "ЛУГАНСЬКГАЗ"
Новопсковський п/м Сєвєродонецьке ЛВУМГ
Вимірювальна хіміко-аналітична лабораторія
Свідоцтво № LC 054 чинне до 07.12.2022 р. | [20 empty] | за період з 01.12.2019р. по 31.12.2019р.
Число місяця | Компонентний склад, % мол. | [11 empty] | Фізико-хімічні показники газу обчислені на основі компонентного складу, 101,325 кПа | [9 empty] | Температура точки роси вологи (Р = 3.92 МПа), °С | Температура точки роси вуглеводнів, °С | Масова концентрація сірководню, г/м3 | Масова концентрація меркаптанової сірки, г/м3 | Маса механічних домішок, г/м3
[13 empty] | Густина абсолютна, кг/м3,при 20 ºС, | Температура вимірювання/згоряння при 20/25°С
| метан, С1 | етан, С2 | пропан, С3 | ізо-бутан, і-С4 | н-бутан, н-С4 | нео-пентан, нео-С5 | ізо-пентан, і-С5 | н-пентан, н-С5 | гексани та вищі, С6+ | кисень, О2 | азот, N2 | діоксид вуглецю, CО2 |  | Теплота згоряння нижча |  |  | Теплота згоряння вища |  |  | Число Воббе вище
[14 empty] | ккал/м3 | МДж/м3 | кВт⋅год/м3 | ккал/м3 | МДж/м3 | кВт⋅год/м3 | ккал/м3 | МДж/м3 | кВт⋅год/м3
1 | [13 empty] | 8201.9682 | 34.34 | 9.5389 | 9083.3096 | 38.03 | 10.5639 | 11720.1683 | 49.07 | 13.6306
2 | [13 empty] | 8201.9682 | 34.34 | 9.5389 | 9083.3096 | 38.03 | 10.5639 | 11720.1683 | 49.07 | 13.6306
3 | 93.5505 | 3.1665 | 0.7127 | 0.0729 | 0.0966 | 0.0026 | 0.0213 | 0.0174 | 0.0206 | 0.0072 | 2.0247 | 0.307 | 0.7134 | 8132.7029 | 34.05 | 9.4583 | 9011.6558 | 37.73 | 10.4806 | 11708.226 | 49.02 | 13.6167 | -18.7 | -14.9
4 | [13 empty] | 8132.7029 | 34.05 | 9.4583 | 9011.6558 | 37.73 | 10.4806 | 11708.226 | 49.02 | 13.6167
5 | [13 empty] | 8132.7029 | 34.05 | 9.4583 | 9011.6558 | 37.73 | 10.4806 | 11708.226 | 49.02 | 13.6167
6 | [13 empty] | 8132.7029 | 34.05 | 9.4583 | 9011.6558 | 37.73 | 10.4806 | 11708.226 | 49.02 | 13.6167
7 | [13 empty] | 8132.7029 | 34.05 | 9.4583 | 9011.6558 | 37.73 | 10.4806 | 11708.226 | 49.02 | 13.6167
8 | [13 empty] | 8132.7029 | 34.05 | 9.4583 | 9011.6558 | 37.73 | 10.4806 | 11708.226 | 49.02 | 13.6167
9 | [13 empty] | 8132.7029 | 34.05 | 9.4583 | 9011.6558 | 37.73 | 10.4806 | 11708.226 | 49.02 | 13.6167
10 | 93.2472 | 3.3354 | 0.6943 | 0.0653 | 0.0865 | 0.0009 | 0.0175 | 0.0135 | 0.0049 | 0.0069 | 2.1892 | 0.3384 | 0.7144 | 8113.5952 | 33.97 | 9.4361 | 8990.1597 | 37.64 | 10.4556 | 11674.7876 | 48.88 | 13.5778 | -16.9 | -12.1
11 | [13 empty] | 8113.5952 | 33.97 | 9.4361 | 8990.1597 | 37.64 | 10.4556 | 11674.7876 | 48.88 | 13.5778
12 | [13 empty] | 8113.5952 | 33.97 | 9.4361 | 8990.1597 | 37.64 | 10.4556 | 11674.7876 | 48.88 | 13.5778
13 | [13 empty] | 8113.5952 | 33.97 | 9.4361 | 8990.1597 | 37.64 | 10.4556 | 11674.7876 | 48.88 | 13.5778
14 | [13 empty] | 8113.5952 | 33.97 | 9.4361 | 8990.1597 | 37.64 | 10.4556 | 11674.7876 | 48.88 | 13.5778
15 | [13 empty] | 8113.5952 | 33.97 | 9.4361 | 8990.1597 | 37.64 | 10.4556 | 11674.7876 | 48.88 | 13.5778
16 | [13 empty] | 8113.5952 | 33.97 | 9.4361 | 8990.1597 | 37.64 | 10.4556 | 11674.7876 | 48.88 | 13.5778
17 | 87.2676 | 8.5142 | 2.3038 | 0.1849 | 0.148 | 0.0017 | 0.0136 | 0.0113 | 0.053 | 0.0086 | 1.3835 | 0.1098 | 0.7615 | 8768.033 | 36.71 | 10.1972 | 9694.7551 | 40.59 | 11.275 | 12193.0832 | 51.05 | 14.1806 | -16.3 | -13.3
18 | [13 empty] | 8768.033 | 36.71 | 10.1972 | 9694.7551 | 40.59 | 11.275 | 12193.0832 | 51.05 | 14.1806
19 | [13 empty] | 8768.033 | 36.71 | 10.1972 | 9694.7551 | 40.59 | 11.275 | 12193.0832 | 51.05 | 14.1806
20 | [13 empty] | 8768.033 | 36.71 | 10.1972 | 9694.7551 | 40.59 | 11.275 | 12193.0832 | 51.05 | 14.1806
21 | [13 empty] | 8768.033 | 36.71 | 10.1972 | 9694.7551 | 40.59 | 11.275 | 12193.0832 | 51.05 | 14.1806
22 | [13 empty] | 8768.033 | 36.71 | 10.1972 | 9694.7551 | 40.59 | 11.275 | 12193.0832 | 51.05 | 14.1806
23 | [13 empty] | 8768.033 | 36.71 | 10.1972 | 9694.7551 | 40.59 | 11.275 | 12193.0832 | 51.05 | 14.1806
24 | 93.5822 | 3.1808 | 0.7801 | 0.0851 | 0.1061 | 0.0022 | 0.0221 | 0.017 | 0.0193 | 0.0069 | 1.823 | 0.3752 | 0.7144 | 8154.199 | 34.14 | 9.4833 | 9035.5404 | 37.83 | 10.5083 | 11732.1106 | 49.12 | 13.6444 | -12.6 | -10.2
25 | [13 empty] | 8154.199 | 34.14 | 9.4833 | 9035.5404 | 37.83 | 10.5083 | 11732.1106 | 49.12 | 13.6444
26 | [13 empty] | 8154.199 | 34.14 | 9.4833 | 9035.5404 | 37.83 | 10.5083 | 11732.1106 | 49.12 | 13.6444
27 | [13 empty] | 8154.199 | 34.14 | 9.4833 | 9035.5404 | 37.83 | 10.5083 | 11732.1106 | 49.12 | 13.6444
28 | [13 empty] | 8154.199 | 34.14 | 9.4833 | 9035.5404 | 37.83 | 10.5083 | 11732.1106 | 49.12 | 13.6444
29 | [13 empty] | 8154.199 | 34.14 | 9.4833 | 9035.5404 | 37.83 | 10.5083 | 11732.1106 | 49.12 | 13.6444
30 | [13 empty] | 8154.199 | 34.14 | 9.4833 | 9035.5404 | 37.83 | 10.5083 | 11732.1106 | 49.12 | 13.6444
31 | [13 empty] | 8154.199 | 34.14 | 9.4833 | 9035.5404 | 37.83 | 10.5083 | 11732.1106 | 49.12 | 13.6444
Рівень одоризації відповідає чинним нормативним документам | [13 empty] | 8268.2241 | 34.6174 | 9.6159 | 9157.1607 | 38.3392 | 10.6498
Середньозважене значення теплоти згоряння:
| Заступник начальника Сєвєродонецького ЛВУМГ | [8 empty] | Шморгун М.А. | [10 empty] | 2019-12-31
[11 empty] | прізвище | [5 empty] | підпис |  |  |  | дата

## додаток
Додаток до Паспорту фізико-хімічних показників природного газу. Маршрут №626
Область | ГРС, прямий споживач | Cередньозважене значення вищої теплоти згоряння
|  | ккал/м³ | МДж/м³ | кВт*год./м³
Маршрут №626 |  | 9157.1607 | 38.3392 | 10.6498
Луганська | Євсуг | 9157.1607 | 38.3392 | 10.6498
Заступник начальника Сєвєродонецького ЛВУМГ |  | Шморгун М.А. |  |  | 2019-12-31
|  | прізвище |  | підпис | дата