## паспорт
[6 empty] | ПАСПОРТ ФІЗИКО-ХІМІЧНИХ ПОКАЗНИКІВ ПРИРОДНОГО ГАЗУ №635 | [18 empty] | Маршрут №635
Філія "Оператор газотранспортної системи України" | [5 empty] | переданого Сєвєродонецьким ЛВУМГ та прийнятого АТ "ЛУГАНСЬКГАЗ"
Новопсковський п/м Сєвєродонецьке ЛВУМГ
Вимірювальна хіміко-аналітична лабораторія
Свідоцтво № LC 054 чинне до 07.12.2022 р. | [20 empty] | за період з 01.12.2019р. по 31.12.2019р.
Число місяця | Компонентний склад, % мол. | [11 empty] | Фізико-хімічні показники газу обчислені на основі компонентного складу, 101,325 кПа | [9 empty] | Температура точки роси вологи (Р = 3.92 МПа), °С | Температура точки роси вуглеводнів, °С | Масова концентрація сірководню, г/м3 | Масова концентрація меркаптанової сірки, г/м3 | Маса механічних домішок, г/м3
[13 empty] | Густина абсолютна, кг/м3,при 20 ºС, | Температура вимірювання/згоряння при 20/25°С
| метан, С1 | етан, С2 | пропан, С3 | ізо-бутан, і-С4 | н-бутан, н-С4 | нео-пентан, нео-С5 | ізо-пентан, і-С5 | н-пентан, н-С5 | гексани та вищі, С6+ | кисень, О2 | азот, N2 | діоксид вуглецю, CО2 |  | Теплота згоряння нижча |  |  | Теплота згоряння вища |  |  | Число Воббе вище
[14 empty] | ккал/м3 | МДж/м3 | кВт⋅год/м3 | ккал/м3 | МДж/м3 | кВт⋅год/м3 | ккал/м3 | МДж/м3 | кВт⋅год/м3
1 | [13 empty] | 8118.3721 | 33.99 | 9.4417 | 8997.3251 | 37.67 | 10.4639 | 11693.8953 | 48.96 | 13.6
2 | [13 empty] | 8118.3721 | 33.99 | 9.4417 | 8997.3251 | 37.67 | 10.4639 | 11693.8953 | 48.96 | 13.6
3 | 93.401 | 3.1938 | 0.7962 | 0.0951 | 0.1266 | 0.0007 | 0.0179 | 0.0219 | 0.0116 | 0.0059 | 1.9551 | 0.3742 | 0.7156 | 8151.8106 | 34.13 | 9.4806 | 9030.7635 | 37.81 | 10.5028 | 11715.3914 | 49.05 | 13.625 | -15.6 | -12.8
4 | 93.428 | 3.1112 | 0.7975 | 0.0956 | 0.1314 | 0.0023 | 0.0219 | 0.0173 | 0.0155 | 0.0065 | 2.0098 | 0.363 | 0.7155 | 8144.6452 | 34.1 | 9.4722 | 9023.5981 | 37.78 | 10.4944 | 11708.226 | 49.02 | 13.6167 | -16.5 | -13.1
5 | 93.6089 | 3.0148 | 0.8346 | 0.1084 | 0.1437 | 0.001 | 0.0217 | 0.0162 | 0.0107 | 0.0064 | 1.9089 | 0.3247 | 0.7147 | 8156.5875 | 34.15 | 9.4861 | 9037.9289 | 37.84 | 10.5111 | 11732.1106 | 49.12 | 13.6444 | -19.2 | -13.2
6 | [13 empty] | 8156.5875 | 34.15 | 9.4861 | 9037.9289 | 37.84 | 10.5111 | 11732.1106 | 49.12 | 13.6444
7 | [13 empty] | 8156.5875 | 34.15 | 9.4861 | 9037.9289 | 37.84 | 10.5111 | 11732.1106 | 49.12 | 13.6444
8 | [13 empty] | 8156.5875 | 34.15 | 9.4861 | 9037.9289 | 37.84 | 10.5111 | 11732.1106 | 49.12 | 13.6444
9 | [13 empty] | 8156.5875 | 34.15 | 9.4861 | 9037.9289 | 37.84 | 10.5111 | 11732.1106 | 49.12 | 13.6444
10 | 93.5929 | 3.1123 | 0.7285 | 0.0775 | 0.0982 | 0.0023 | 0.0204 | 0.0165 | 0.0241 | 0.0063 | 1.9563 | 0.3647 | 0.7138 | 8132.7029 | 34.05 | 9.4583 | 9011.6558 | 37.73 | 10.4806 | 11705.8376 | 49.01 | 13.6139 | -18.1 | -13.9
11 | [13 empty] | 8132.7029 | 34.05 | 9.4583 | 9011.6558 | 37.73 | 10.4806 | 11705.8376 | 49.01 | 13.6139
12 | [13 empty] | 8132.7029 | 34.05 | 9.4583 | 9011.6558 | 37.73 | 10.4806 | 11705.8376 | 49.01 | 13.6139
13 | [13 empty] | 8132.7029 | 34.05 | 9.4583 | 9011.6558 | 37.73 | 10.4806 | 11705.8376 | 49.01 | 13.6139
14 | [13 empty] | 8132.7029 | 34.05 | 9.4583 | 9011.6558 | 37.73 | 10.4806 | 11705.8376 | 49.01 | 13.6139
15 | [13 empty] | 8132.7029 | 34.05 | 9.4583 | 9011.6558 | 37.73 | 10.4806 | 11705.8376 | 49.01 | 13.6139
16 | [13 empty] | 8132.7029 | 34.05 | 9.4583 | 9011.6558 | 37.73 | 10.4806 | 11705.8376 | 49.01 | 13.6139
17 | 93.484 | 3.0425 | 0.8232 | 0.107 | 0.1522 | 0.0019 | 0.0205 | 0.0154 | 0.0228 | 0.0067 | 1.9533 | 0.3705 | 0.7159 | 8154.199 | 34.14 | 9.4833 | 9035.5404 | 37.83 | 10.5083 | 11720.1683 | 49.07 | 13.6306 | -12.9 | -11.9
18 | [13 empty] | 8154.199 | 34.14 | 9.4833 | 9035.5404 | 37.83 | 10.5083 | 11720.1683 | 49.07 | 13.6306
19 | [13 empty] | 8154.199 | 34.14 | 9.4833 | 9035.5404 | 37.83 | 10.5083 | 11720.1683 | 49.07 | 13.6306
20 | [13 empty] | 8154.199 | 34.14 | 9.4833 | 9035.5404 | 37.83 | 10.5083 | 11720.1683 | 49.07 | 13.6306
21 | [13 empty] | 8154.199 | 34.14 | 9.4833 | 9035.5404 | 37.83 | 10.5083 | 11720.1683 | 49.07 | 13.6306
22 | [13 empty] | 8154.199 | 34.14 | 9.4833 | 9035.5404 | 37.83 | 10.5083 | 11720.1683 | 49.07 | 13.6306
23 | [13 empty] | 8154.199 | 34.14 | 9.4833 | 9035.5404 | 37.83 | 10.5083 | 11720.1683 | 49.07 | 13.6306
24 | 93.2029 | 3.2267 | 0.7434 | 0.0779 | 0.1068 | 0.0022 | 0.0223 | 0.0184 | 0.0212 | 0.0077 | 2.2335 | 0.337 | 0.7158 | 8123.1491 | 34.01 | 9.4472 | 9002.102 | 37.69 | 10.4694 | 11674.7876 | 48.88 | 13.5778 | -12.3 | -10.4
25 | [13 empty] | 8123.1491 | 34.01 | 9.4472 | 9002.102 | 37.69 | 10.4694 | 11674.7876 | 48.88 | 13.5778
26 | [13 empty] | 8123.1491 | 34.01 | 9.4472 | 9002.102 | 37.69 | 10.4694 | 11674.7876 | 48.88 | 13.5778
27 | 93.525 | 3.1312 | 0.7396 | 0.0798 | 0.1019 | 0.0032 | 0.0214 | 0.0171 | 0.0301 | 0.0062 | 2.0128 | 0.3317 | 0.7142 | 8137.4798 | 34.07 | 9.4639 | 9016.4327 | 37.75 | 10.4861 | 11708.226 | 49.02 | 13.6167 | -13.5 | -12.3
28 | [13 empty] | 8137.4798 | 34.07 | 9.4639 | 9016.4327 | 37.75 | 10.4861 | 11708.226 | 49.02 | 13.6167
29 | [13 empty] | 8137.4798 | 34.07 | 9.4639 | 9016.4327 | 37.75 | 10.4861 | 11708.226 | 49.02 | 13.6167
30 | [13 empty] | 8137.4798 | 34.07 | 9.4639 | 9016.4327 | 37.75 | 10.4861 | 11708.226 | 49.02 | 13.6167
31 | [13 empty] | 8137.4798 | 34.07 | 9.4639 | 9016.4327 | 37.75 | 10.4861 | 11708.226 | 49.02 | 13.6167
Рівень одоризації відповідає чинним нормативним документам | [13 empty] | 8141.4447 | 34.0866 | 9.4685 | 9021.3052 | 37.7704 | 10.4918
Середньозважене значення теплоти згоряння:
| Заступник начальника Сєвєродонецького ЛВУМГ | [8 empty] | Шморгун М.А. | [10 empty] | 2019-12-31
[11 empty] | прізвище | [5 empty] | підпис |  |  |  | дата

## додаток
Додаток до Паспорту фізико-хімічних показників природного газу. Маршрут №635
Область | ГРС, прямий споживач | Cередньозважене значення вищої теплоти згоряння
|  | ккал/м³ | МДж/м³ | кВт*год./м³
Маршрут №635 |  | 9021.3052 | 37.7704 | 10.4918
Луганська | Писарівка | 9021.3052 | 37.7704 | 10.4918
Заступник начальника Сєвєродонецького ЛВУМГ |  | Шморгун М.А. |  |  | 2019-12-31
|  | прізвище |  | підпис | дата