## паспорт
[6 empty] | ПАСПОРТ ФІЗИКО-ХІМІЧНИХ ПОКАЗНИКІВ ПРИРОДНОГО ГАЗУ №638 | [18 empty] | Маршрут №638
Філія "Оператор газотранспортної системи України" | [5 empty] | переданого Сєвєродонецьким ЛВУМГ та прийнятого АТ "ЛУГАНСЬКГАЗ"
Новопсковський п/м Сєвєродонецьке ЛВУМГ
Вимірювальна хіміко-аналітична лабораторія
Свідоцтво № LC 054 чинне до 07.12.2022 р. | [20 empty] | за період з 01.12.2019р. по 31.12.2019р.
Число місяця | Компонентний склад, % мол. | [11 empty] | Фізико-хімічні показники газу обчислені на основі компонентного складу, 101,325 кПа | [9 empty] | Температура точки роси вологи (Р = 3.92 МПа), °С | Температура точки роси вуглеводнів, °С | Масова концентрація сірководню, г/м3 | Масова концентрація меркаптанової сірки, г/м3 | Маса механічних домішок, г/м3
[13 empty] | Густина абсолютна, кг/м3,при 20 ºС, | Температура вимірювання/згоряння при 20/25°С
| метан, С1 | етан, С2 | пропан, С3 | ізо-бутан, і-С4 | н-бутан, н-С4 | нео-пентан, нео-С5 | ізо-пентан, і-С5 | н-пентан, н-С5 | гексани та вищі, С6+ | кисень, О2 | азот, N2 | діоксид вуглецю, CО2 |  | Теплота згоряння нижча |  |  | Теплота згоряння вища |  |  | Число Воббе вище
[14 empty] | ккал/м3 | МДж/м3 | кВт⋅год/м3 | ккал/м3 | МДж/м3 | кВт⋅год/м3 | ккал/м3 | МДж/м3 | кВт⋅год/м3
1 | [13 empty] | 8118.3721 | 33.99 | 9.4417 | 8994.9366 | 37.66 | 10.4611 | 11689.1183 | 48.94 | 13.5944
2 | 93.4675 | 3.1025 | 0.7951 | 0.0968 | 0.128 | 0.002 | 0.0214 | 0.0166 | 0.0167 | 0.0068 | 1.9836 | 0.363 | 0.7153 | 8144.6452 | 34.1 | 9.4722 | 9025.9866 | 37.79 | 10.4972 | 11713.0029 | 49.04 | 13.6222 | -21.2 | -18.3
3 | 93.4298 | 3.1539 | 0.7953 | 0.0956 | 0.1278 | 0.0005 | 0.0188 | 0.0228 | 0.0123 | 0.0068 | 1.9579 | 0.3785 | 0.7155 | 8149.4221 | 34.12 | 9.4778 | 9028.375 | 37.8 | 10.5 | 11713.0029 | 49.04 | 13.6222 | -19.6 | -14.2
4 | 93.4489 | 3.0978 | 0.7946 | 0.0964 | 0.1302 | 0.0025 | 0.0213 | 0.0171 | 0.0103 | 0.0069 | 2.0115 | 0.3625 | 0.7152 | 8142.2567 | 34.09 | 9.4694 | 9021.2096 | 37.77 | 10.4917 | 11705.8376 | 49.01 | 13.6139 | -17.5 | -14
5 | 93.5798 | 2.9902 | 0.8246 | 0.107 | 0.1401 | 0.0021 | 0.0209 | 0.0158 | 0.0141 | 0.01 | 1.9712 | 0.3242 | 0.7148 | 8149.4221 | 34.12 | 9.4778 | 9028.375 | 37.8 | 10.5 | 11720.1683 | 49.07 | 13.6306 | -21.6 | -16.2
6 | 93.6852 | 3.0094 | 0.8041 | 0.1054 | 0.1397 | 0.0018 | 0.0215 | 0.0166 | 0.0161 | 0.0067 | 1.8956 | 0.2979 | 0.714 | 8156.5875 | 34.15 | 9.4861 | 9037.9289 | 37.84 | 10.5111 | 11739.276 | 49.15 | 13.6528 | -21.3 | -17.6
7 | [13 empty] | 8156.5875 | 34.15 | 9.4861 | 9037.9289 | 37.84 | 10.5111 | 11739.276 | 49.15 | 13.6528
8 | [13 empty] | 8156.5875 | 34.15 | 9.4861 | 9037.9289 | 37.84 | 10.5111 | 11739.276 | 49.15 | 13.6528
9 | 93.577 | 3.1444 | 0.7263 | 0.0785 | 0.0998 | 0.0021 | 0.0203 | 0.0166 | 0.0149 | 0.0066 | 1.9547 | 0.3588 | 0.7136 | 8132.7029 | 34.05 | 9.4583 | 9011.6558 | 37.73 | 10.4806 | 11708.226 | 49.02 | 13.6167 | -18.4 | -14.3
10 | 93.6191 | 3.1393 | 0.7125 | 0.0755 | 0.0964 | 0.0018 | 0.0198 | 0.016 | 0.0213 | 0.0067 | 1.9177 | 0.3739 | 0.7135 | 8132.7029 | 34.05 | 9.4583 | 9011.6558 | 37.73 | 10.4806 | 11710.6145 | 49.03 | 13.6194 | -18.3 | -14.5
11 | 93.6107 | 3.112 | 0.7287 | 0.0799 | 0.1035 | 0.0023 | 0.0215 | 0.0174 | 0.0182 | 0.0067 | 1.9599 | 0.3392 | 0.7135 | 8135.0914 | 34.06 | 9.4611 | 9014.0443 | 37.74 | 10.4833 | 11710.6145 | 49.03 | 13.6194 | -19.1 | -13.3
12 | 93.6077 | 3.1306 | 0.756 | 0.0825 | 0.1057 | 0.002 | 0.0227 | 0.0181 | 0.0174 | 0.0066 | 1.8858 | 0.3649 | 0.714 | 8144.6452 | 34.1 | 9.4722 | 9023.5981 | 37.78 | 10.4944 | 11720.1683 | 49.07 | 13.6306 | -19.4 | -16.7
13 | 93.412 | 3.2463 | 0.762 | 0.0806 | 0.1004 | 0.0019 | 0.0205 | 0.0169 | 0.0173 | 0.0082 | 1.9013 | 0.4326 | 0.7154 | 8142.2567 | 34.09 | 9.4694 | 9023.5981 | 37.78 | 10.4944 | 11708.226 | 49.02 | 13.6167 | -19.4 | -15.3
14 | [13 empty] | 8142.2567 | 34.09 | 9.4694 | 9023.5981 | 37.78 | 10.4944 | 11708.226 | 49.02 | 13.6167
15 | [13 empty] | 8142.2567 | 34.09 | 9.4694 | 9023.5981 | 37.78 | 10.4944 | 11708.226 | 49.02 | 13.6167
16 | 93.4538 | 3.0799 | 0.8321 | 0.1081 | 0.1475 | 0.0018 | 0.0208 | 0.0164 | 0.0208 | 0.0068 | 1.9275 | 0.3845 | 0.7162 | 8158.9759 | 34.16 | 9.4889 | 9037.9289 | 37.84 | 10.5111 | 11722.5568 | 49.08 | 13.6333 | -19.2 | -14.8
17 | 93.4607 | 3.0582 | 0.8318 | 0.1085 | 0.1517 | 0.0018 | 0.0205 | 0.0163 | 0.0239 | 0.0069 | 1.9471 | 0.3726 | 0.7162 | 8158.9759 | 34.16 | 9.4889 | 9037.9289 | 37.84 | 10.5111 | 11722.5568 | 49.08 | 13.6333 | -19.9 | -15.9
18 | 93.6128 | 2.9702 | 0.8115 | 0.1061 | 0.148 | 0.0017 | 0.0223 | 0.0168 | 0.0287 | 0.0067 | 1.9436 | 0.3316 | 0.715 | 8154.199 | 34.14 | 9.4833 | 9035.5404 | 37.83 | 10.5083 | 11727.3337 | 49.1 | 13.6389 | -15.2 | -10.8
19 | 93.0272 | 3.2642 | 0.7794 | 0.0865 | 0.1221 | 0.002 | 0.0209 | 0.0166 | 0.0211 | 0.0067 | 2.3002 | 0.3531 | 0.7173 | 8127.926 | 34.03 | 9.4528 | 9004.4904 | 37.7 | 10.4722 | 11667.6222 | 48.85 | 13.5694 | -16.1 | -11.1
20 | 93.0721 | 3.3122 | 0.7468 | 0.0764 | 0.106 | 0.0015 | 0.0233 | 0.0184 | 0.0275 | 0.0066 | 2.2924 | 0.3168 | 0.7166 | 8127.926 | 34.03 | 9.4528 | 9004.4904 | 37.7 | 10.4722 | 11674.7876 | 48.88 | 13.5778 | -16.3 | -11.2
21 | 93.1565 | 3.2298 | 0.7634 | 0.0853 | 0.12 | 0.0014 | 0.0254 | 0.0165 | 0.0075 | 0.0107 | 2.26 | 0.3235 | 0.716 | 8125.5375 | 34.02 | 9.45 | 9002.102 | 37.69 | 10.4694 | 11674.7876 | 48.88 | 13.5778 | -15.7 | -10.6
22 | [13 empty] | 8125.5375 | 34.02 | 9.45 | 9002.102 | 37.69 | 10.4694 | 11674.7876 | 48.88 | 13.5778
23 | [13 empty] | 8125.5375 | 34.02 | 9.45 | 9002.102 | 37.69 | 10.4694 | 11674.7876 | 48.88 | 13.5778
24 | [13 empty] | 8125.5375 | 34.02 | 9.45 | 9002.102 | 37.69 | 10.4694 | 11674.7876 | 48.88 | 13.5778
25 | [13 empty] | 8125.5375 | 34.02 | 9.45 | 9002.102 | 37.69 | 10.4694 | 11674.7876 | 48.88 | 13.5778
26 | 93.3309 | 3.2532 | 0.7424 | 0.0778 | 0.1049 | 0.0015 | 0.0221 | 0.0181 | 0.0142 | 0.0067 | 2.1037 | 0.3245 | 0.7149 | 8132.7029 | 34.05 | 9.4583 | 9021.2096 | 37.77 | 10.4917 | 11698.6722 | 48.98 | 13.6056 | -18.4 | -14.4
27 | 93.5445 | 3.1281 | 0.7351 | 0.0794 | 0.1038 | 0.0019 | 0.0218 | 0.0174 | 0.0244 | 0.006 | 2.0092 | 0.3284 | 0.714 | 8135.0914 | 34.06 | 9.4611 | 9014.0443 | 37.74 | 10.4833 | 11708.226 | 49.02 | 13.6167 | -17.8 | -13.5
28 | 93.4232 | 3.1968 | 0.7478 | 0.0799 | 0.104 | 0.0021 | 0.0223 | 0.0176 | 0.0272 | 0.0068 | 2.0413 | 0.331 | 0.7148 | 8139.8683 | 34.08 | 9.4667 | 9018.8212 | 37.76 | 10.4889 | 11708.226 | 49.02 | 13.6167 | -16.5 | -12
29 | [13 empty] | 8139.8683 | 34.08 | 9.4667 | 9018.8212 | 37.76 | 10.4889 | 11708.226 | 49.02 | 13.6167
30 | [13 empty] | 8139.8683 | 34.08 | 9.4667 | 9018.8212 | 37.76 | 10.4889 | 11708.226 | 49.02 | 13.6167
31 | [13 empty] | 8139.8683 | 34.08 | 9.4667 | 9018.8212 | 37.76 | 10.4889 | 11708.226 | 49.02 | 13.6167
Рівень одоризації відповідає чинним нормативним документам | [13 empty] | 8139.725 | 34.0794 | 9.4665 | 9019.0361 | 37.7609 | 10.4891
Середньозважене значення теплоти згоряння:
| Заступник начальника Сєвєродонецького ЛВУМГ | [8 empty] | Шморгун М.А. | [10 empty] | 2019-12-31
[11 empty] | прізвище | [5 empty] | підпис |  |  |  | дата

## додаток
Додаток до Паспорту фізико-хімічних показників природного газу. Маршрут №638
Область | ГРС, прямий споживач | Cередньозважене значення вищої теплоти згоряння
|  | ккал/м³ | МДж/м³ | кВт*год./м³
Маршрут №638 |  | 9019.0361 | 37.7609 | 10.4891
Луганська | Мілове | 9019.0361 | 37.7609 | 10.4891
Луганська | Просяне | 9019.0361 | 37.7609 | 10.4891
Луганська | Шелестівка | 9018.9884 | 37.7607 | 10.4891
Заступник начальника Сєвєродонецького ЛВУМГ |  | Шморгун М.А. |  |  | 2019-12-31
|  | прізвище |  | підпис | дата