## паспорт
[6 empty] | ПАСПОРТ ФІЗИКО-ХІМІЧНИХ ПОКАЗНИКІВ ПРИРОДНОГО ГАЗУ №646 | [18 empty] | Маршрут №646
Філія "Оператор газотранспортної системи України" | [5 empty] | переданого Сєвєродонецьким ЛВУМГ та прийнятого АТ "ЛУГАНСЬКГАЗ"
Сєвєродонецьке ЛВУМГ
Вимірювальна хіміко-аналітична лабораторія
Свідоцтво № LC 041 від 13.06.2017р. чинне до 13.06.2022 р. | [20 empty] | за період з 01.12.2019р. по 31.12.2019р.
Число місяця | Компонентний склад, % мол. | [11 empty] | Фізико-хімічні показники газу обчислені на основі компонентного складу, 101,325 кПа | [9 empty] | Температура точки роси вологи (Р = 3.92 МПа), °С | Температура точки роси вуглеводнів, °С | Масова концентрація сірководню, г/м3 | Масова концентрація меркаптанової сірки, г/м3 | Маса механічних домішок, г/м3
[13 empty] | Густина абсолютна, кг/м3,при 20 ºС, | Температура вимірювання/згоряння при 20/25°С
| метан, С1 | етан, С2 | пропан, С3 | ізо-бутан, і-С4 | н-бутан, н-С4 | нео-пентан, нео-С5 | ізо-пентан, і-С5 | н-пентан, н-С5 | гексани та вищі, С6+ | кисень, О2 | азот, N2 | діоксид вуглецю, CО2 |  | Теплота згоряння нижча |  |  | Теплота згоряння вища |  |  | Число Воббе вище
[14 empty] | ккал/м3 | МДж/м3 | кВт⋅год/м3 | ккал/м3 | МДж/м3 | кВт⋅год/м3 | ккал/м3 | МДж/м3 | кВт⋅год/м3
1 | [13 empty] | 8267.0776 | 34.6126 | 9.6146 | 9147.6308 | 38.2993 | 10.6387 | 11461.1638 | 47.9856 | 13.3293
2 | [13 empty] | 8267.0776 | 34.6126 | 9.6146 | 9147.6308 | 38.2993 | 10.6387 | 11461.1638 | 47.9856 | 13.3293
3 | [13 empty] | 8267.0776 | 34.6126 | 9.6146 | 9147.6308 | 38.2993 | 10.6387 | 11461.1638 | 47.9856 | 13.3293
4 | 88.6048 | 3.6706 | 1.7844 | 0.2447 | 0.4898 | 0.0039 | 0.1086 | 0.087 | 0.0833 | 0.0064 | 3.3876 | 1.5289 | 0.7655 | 8253.0335 | 34.5538 | 9.5983 | 9132.6551 | 38.2366 | 10.6213 | 11455.6226 | 47.9624 | 13.3229 | -8.9 | -7.6
5 | [13 empty] | 8253.0335 | 34.5538 | 9.5983 | 9132.6551 | 38.2366 | 10.6213 | 11455.6226 | 47.9624 | 13.3229
6 | [13 empty] | 8253.0335 | 34.5538 | 9.5983 | 9132.6551 | 38.2366 | 10.6213 | 11455.6226 | 47.9624 | 13.3229
7 | [13 empty] | 8253.0335 | 34.5538 | 9.5983 | 9132.6551 | 38.2366 | 10.6213 | 11455.6226 | 47.9624 | 13.3229
8 | [13 empty] | 8253.0335 | 34.5538 | 9.5983 | 9132.6551 | 38.2366 | 10.6213 | 11455.6226 | 47.9624 | 13.3229
9 | [13 empty] | 8253.0335 | 34.5538 | 9.5983 | 9132.6551 | 38.2366 | 10.6213 | 11455.6226 | 47.9624 | 13.3229
10 | 88.5985 | 3.6831 | 1.8126 | 0.2514 | 0.5116 | 0.0046 | 0.1143 | 0.0948 | 0.0715 | 0.0063 | 3.3436 | 1.5077 | 0.7659 | 8267.6508 | 34.615 | 9.6153 | 9148.5145 | 38.303 | 10.6397 | 11472.3179 | 48.0323 | 13.3423 | -8.8 | -6.6 | 0,0002 | 0,0006 | відсутні
11 | [13 empty] | 8267.6508 | 34.615 | 9.6153 | 9148.5145 | 38.303 | 10.6397 | 11472.3179 | 48.0323 | 13.3423
12 | [13 empty] | 8267.6508 | 34.615 | 9.6153 | 9148.5145 | 38.303 | 10.6397 | 11472.3179 | 48.0323 | 13.3423
13 | [13 empty] | 8267.6508 | 34.615 | 9.6153 | 9148.5145 | 38.303 | 10.6397 | 11472.3179 | 48.0323 | 13.3423
14 | [13 empty] | 8267.6508 | 34.615 | 9.6153 | 9148.5145 | 38.303 | 10.6397 | 11472.3179 | 48.0323 | 13.3423
15 | [13 empty] | 8267.6508 | 34.615 | 9.6153 | 9148.5145 | 38.303 | 10.6397 | 11472.3179 | 48.0323 | 13.3423
16 | [13 empty] | 8267.6508 | 34.615 | 9.6153 | 9148.5145 | 38.303 | 10.6397 | 11472.3179 | 48.0323 | 13.3423
17 | 88.719 | 3.6582 | 1.7677 | 0.2423 | 0.4856 | 0.0044 | 0.1084 | 0.0876 | 0.0778 | 0.0064 | 3.3052 | 1.5374 | 0.7647 | 8253.344 | 34.5551 | 9.5986 | 9133.2284 | 38.239 | 10.6219 | 11462.6447 | 47.9918 | 13.3311 | -9.2 | -6.2
18 | [13 empty] | 8253.344 | 34.5551 | 9.5986 | 9133.2284 | 38.239 | 10.6219 | 11462.6447 | 47.9918 | 13.3311
19 | [13 empty] | 8253.344 | 34.5551 | 9.5986 | 9133.2284 | 38.239 | 10.6219 | 11462.6447 | 47.9918 | 13.3311
20 | [13 empty] | 8253.344 | 34.5551 | 9.5986 | 9133.2284 | 38.239 | 10.6219 | 11462.6447 | 47.9918 | 13.3311
21 | [13 empty] | 8253.344 | 34.5551 | 9.5986 | 9133.2284 | 38.239 | 10.6219 | 11462.6447 | 47.9918 | 13.3311
22 | [13 empty] | 8253.344 | 34.5551 | 9.5986 | 9133.2284 | 38.239 | 10.6219 | 11462.6447 | 47.9918 | 13.3311
23 | 88.8369 | 3.6156 | 1.7598 | 0.2419 | 0.4883 | 0.0046 | 0.1096 | 0.0898 | 0.0792 | 0.0063 | 3.2848 | 1.4832 | 0.7638 | 8257.4521 | 34.5723 | 9.6034 | 9137.8381 | 38.2583 | 10.6273 | 11475.2318 | 48.0445 | 13.3457 | -8.8 | -5.9
24 | [13 empty] | 8257.4521 | 34.5723 | 9.6034 | 9137.8381 | 38.2583 | 10.6273 | 11475.2318 | 48.0445 | 13.3457
25 | [13 empty] | 8257.4521 | 34.5723 | 9.6034 | 9137.8381 | 38.2583 | 10.6273 | 11475.2318 | 48.0445 | 13.3457
26 | [13 empty] | 8257.4521 | 34.5723 | 9.6034 | 9137.8381 | 38.2583 | 10.6273 | 11475.2318 | 48.0445 | 13.3457
27 | [13 empty] | 8257.4521 | 34.5723 | 9.6034 | 9137.8381 | 38.2583 | 10.6273 | 11475.2318 | 48.0445 | 13.3457
28 | [13 empty] | 8257.4521 | 34.5723 | 9.6034 | 9137.8381 | 38.2583 | 10.6273 | 11475.2318 | 48.0445 | 13.3457
29 | [13 empty] | 8257.4521 | 34.5723 | 9.6034 | 9137.8381 | 38.2583 | 10.6273 | 11475.2318 | 48.0445 | 13.3457
30 | [13 empty] | 8257.4521 | 34.5723 | 9.6034 | 9137.8381 | 38.2583 | 10.6273 | 11475.2318 | 48.0445 | 13.3457
31 | [13 empty] | 8257.4521 | 34.5723 | 9.6034 | 9137.8381 | 38.2583 | 10.6273 | 11475.2318 | 48.0445 | 13.3457
Рівень одоризації відповідає чинним нормативним документам | [13 empty] | 8259.1001 | 34.5792 | 9.6053 | 9139.3667 | 38.2647 | 10.6291
Середньозважене значення теплоти згоряння:
| Заступник начальника Сєвєродонецького ЛВУМГ | [8 empty] | Шморгун М.А. | [10 empty] | 2019-12-31
[11 empty] | прізвище | [5 empty] | підпис |  |  |  | дата

## додаток
Додаток до Паспорту фізико-хімічних показників природного газу. Маршрут №646
Область | ГРС, прямий споживач | Cередньозважене значення вищої теплоти згоряння
|  | ккал/м³ | МДж/м³ | кВт*год./м³
Маршрут №646 |  | 9139.3667 | 38.2647 | 10.6291
Луганська | Красноріченськ | 9139.3667 | 38.2647 | 10.6291
Заступник начальника Сєвєродонецького ЛВУМГ |  | Шморгун М.А. |  |  | 2019-12-31
|  | прізвище |  | підпис | дата