## паспорт
[6 empty] | ПАСПОРТ ФІЗИКО-ХІМІЧНИХ ПОКАЗНИКІВ ПРИРОДНОГО ГАЗУ №649 | [18 empty] | Маршрут №649
Філія "Оператор газотранспортної системи України" | [5 empty] | переданого Сєвєродонецьким ЛВУМГ та прийнятого АТ "ЛУГАНСЬКГАЗ"
Сєвєродонецьке ЛВУМГ
Вимірювальна хіміко-аналітична лабораторія
Свідоцтво № LC 041 від 13.06.2017р. чинне до 13.06.2022 р. | [20 empty] | за період з 01.12.2019р. по 31.12.2019р.
Число місяця | Компонентний склад, % мол. | [11 empty] | Фізико-хімічні показники газу обчислені на основі компонентного складу, 101,325 кПа | [9 empty] | Температура точки роси вологи (Р = 3.92 МПа), °С | Температура точки роси вуглеводнів, °С | Масова концентрація сірководню, г/м3 | Масова концентрація меркаптанової сірки, г/м3 | Маса механічних домішок, г/м3
[13 empty] | Густина абсолютна, кг/м3,при 20 ºС, | Температура вимірювання/згоряння при 20/25°С
| метан, С1 | етан, С2 | пропан, С3 | ізо-бутан, і-С4 | н-бутан, н-С4 | нео-пентан, нео-С5 | ізо-пентан, і-С5 | н-пентан, н-С5 | гексани та вищі, С6+ | кисень, О2 | азот, N2 | діоксид вуглецю, CО2 |  | Теплота згоряння нижча |  |  | Теплота згоряння вища |  |  | Число Воббе вище
[14 empty] | ккал/м3 | МДж/м3 | кВт⋅год/м3 | ккал/м3 | МДж/м3 | кВт⋅год/м3 | ккал/м3 | МДж/м3 | кВт⋅год/м3
1 | [13 empty] | 8102.1067 | 33.9219 | 9.4228 | 8977.9069 | 37.5887 | 10.4413 | 11655.0828 | 48.7975 | 13.5549
2 | [13 empty] | 8102.1067 | 33.9219 | 9.4228 | 8977.9069 | 37.5887 | 10.4413 | 11655.0828 | 48.7975 | 13.5549
3 | 92.3388 | 3.2631 | 1.1467 | 0.1609 | 0.2738 | 0.0005 | 0.0661 | 0.0617 | 0.0874 | 0.0081 | 2.0016 | 0.5913 | 0.731 | 8261.9663 | 34.5912 | 9.6087 | 9149.3505 | 38.3065 | 10.6407 | 11744.65 | 49.1725 | 13.659 | -10.2 | -12.7
4 | [13 empty] | 8261.9663 | 34.5912 | 9.6087 | 9149.3505 | 38.3065 | 10.6407 | 11744.65 | 49.1725 | 13.659
5 | [13 empty] | 8261.9663 | 34.5912 | 9.6087 | 9149.3505 | 38.3065 | 10.6407 | 11744.65 | 49.1725 | 13.659
6 | [13 empty] | 8261.9663 | 34.5912 | 9.6087 | 9149.3505 | 38.3065 | 10.6407 | 11744.65 | 49.1725 | 13.659
7 | [13 empty] | 8261.9663 | 34.5912 | 9.6087 | 9149.3505 | 38.3065 | 10.6407 | 11744.65 | 49.1725 | 13.659
8 | [13 empty] | 8261.9663 | 34.5912 | 9.6087 | 9149.3505 | 38.3065 | 10.6407 | 11744.65 | 49.1725 | 13.659
9 | [13 empty] | 8261.9663 | 34.5912 | 9.6087 | 9149.3505 | 38.3065 | 10.6407 | 11744.65 | 49.1725 | 13.659
10 | [13 empty] | 8261.9663 | 34.5912 | 9.6087 | 9149.3505 | 38.3065 | 10.6407 | 11744.65 | 49.1725 | 13.659
11 | 92.2695 | 3.302 | 1.1576 | 0.163 | 0.2758 | 0.0007 | 0.0674 | 0.0637 | 0.0897 | 0.0083 | 2.0063 | 0.596 | 0.7316 | 8267.3164 | 34.6136 | 9.6149 | 9155.0589 | 38.3304 | 10.6473 | 11746.6802 | 49.181 | 13.6614 | -9.9 | -11.5 | 0,0001 | 0,0003 | відсутні
12 | [13 empty] | 8267.3164 | 34.6136 | 9.6149 | 9155.0589 | 38.3304 | 10.6473 | 11746.6802 | 49.181 | 13.6614
13 | [13 empty] | 8267.3164 | 34.6136 | 9.6149 | 9155.0589 | 38.3304 | 10.6473 | 11746.6802 | 49.181 | 13.6614
14 | [13 empty] | 8267.3164 | 34.6136 | 9.6149 | 9155.0589 | 38.3304 | 10.6473 | 11746.6802 | 49.181 | 13.6614
15 | [13 empty] | 8267.3164 | 34.6136 | 9.6149 | 9155.0589 | 38.3304 | 10.6473 | 11746.6802 | 49.181 | 13.6614
16 | 92.0632 | 3.3538 | 1.1836 | 0.1659 | 0.2767 | 0.0036 | 0.0738 | 0.0663 | 0.1079 | 0.0094 | 2.0687 | 0.6271 | 0.7338 | 8275.485 | 34.6478 | 9.6244 | 9163.5379 | 38.3659 | 10.6572 | 11740.1358 | 49.1536 | 13.6538 | -8.9 | -10.5
17 | [13 empty] | 8275.485 | 34.6478 | 9.6244 | 9163.5379 | 38.3659 | 10.6572 | 11740.1358 | 49.1536 | 13.6538
18 | [13 empty] | 8275.485 | 34.6478 | 9.6244 | 9163.5379 | 38.3659 | 10.6572 | 11740.1358 | 49.1536 | 13.6538
19 | [13 empty] | 8275.485 | 34.6478 | 9.6244 | 9163.5379 | 38.3659 | 10.6572 | 11740.1358 | 49.1536 | 13.6538
20 | [13 empty] | 8275.485 | 34.6478 | 9.6244 | 9163.5379 | 38.3659 | 10.6572 | 11740.1358 | 49.1536 | 13.6538
21 | [13 empty] | 8275.485 | 34.6478 | 9.6244 | 9163.5379 | 38.3659 | 10.6572 | 11740.1358 | 49.1536 | 13.6538
22 | [13 empty] | 8275.485 | 34.6478 | 9.6244 | 9163.5379 | 38.3659 | 10.6572 | 11740.1358 | 49.1536 | 13.6538
23 | [13 empty] | 8275.485 | 34.6478 | 9.6244 | 9163.5379 | 38.3659 | 10.6572 | 11740.1358 | 49.1536 | 13.6538
24 | 92.0463 | 3.3585 | 1.1802 | 0.1628 | 0.2846 | 0.0015 | 0.0713 | 0.0596 | 0.1039 | 0.0088 | 2.0986 | 0.6239 | 0.7336 | 8270.1587 | 34.6255 | 9.6182 | 9157.734 | 38.3416 | 10.6504 | 11734.3319 | 49.1293 | 13.647 | -8.9 | -10.2
25 | [13 empty] | 8270.1587 | 34.6255 | 9.6182 | 9157.734 | 38.3416 | 10.6504 | 11734.3319 | 49.1293 | 13.647
26 | [13 empty] | 8270.1587 | 34.6255 | 9.6182 | 9157.734 | 38.3416 | 10.6504 | 11734.3319 | 49.1293 | 13.647
27 | [13 empty] | 8270.1587 | 34.6255 | 9.6182 | 9157.734 | 38.3416 | 10.6504 | 11734.3319 | 49.1293 | 13.647
28 | [13 empty] | 8270.1587 | 34.6255 | 9.6182 | 9157.734 | 38.3416 | 10.6504 | 11734.3319 | 49.1293 | 13.647
29 | [13 empty] | 8270.1587 | 34.6255 | 9.6182 | 9157.734 | 38.3416 | 10.6504 | 11734.3319 | 49.1293 | 13.647
30 | [13 empty] | 8270.1587 | 34.6255 | 9.6182 | 9157.734 | 38.3416 | 10.6504 | 11734.3319 | 49.1293 | 13.647
31 | [13 empty] | 8270.1587 | 34.6255 | 9.6182 | 9157.734 | 38.3416 | 10.6504 | 11734.3319 | 49.1293 | 13.647
Рівень одоризації відповідає чинним нормативним документам | [13 empty] | 8257.7865 | 34.5737 | 9.6038 | 9144.6691 | 38.2869 | 10.6353
Середньозважене значення теплоти згоряння:
| Заступник начальника Сєвєродонецького ЛВУМГ | [8 empty] | Шморгун М.А. | [10 empty] | 2019-12-31
[11 empty] | прізвище | [5 empty] | підпис |  |  |  | дата

## додаток
Додаток до Паспорту фізико-хімічних показників природного газу. Маршрут №649
Область | ГРС, прямий споживач | Cередньозважене значення вищої теплоти згоряння
|  | ккал/м³ | МДж/м³ | кВт*год./м³
Маршрут №649 |  | 9144.6691 | 38.2869 | 10.6353
Луганська | Сиротине (побут) | 9144.6691 | 38.2869 | 10.6353
Заступник начальника Сєвєродонецького ЛВУМГ |  | Шморгун М.А. |  |  | 2019-12-31
|  | прізвище |  | підпис | дата