## паспорт
[6 empty] | ПАСПОРТ ФІЗИКО-ХІМІЧНИХ ПОКАЗНИКІВ ПРИРОДНОГО ГАЗУ №653 | [18 empty] | Маршрут №653
Філія "Оператор газотранспортної системи України" | [5 empty] | переданого Сєвєродонецьким ЛВУМГ та прийнятого АТ "ЛУГАНСЬКГАЗ", ПАТ "РКТК"
Сєвєродонецьке ЛВУМГ
Вимірювальна хіміко-аналітична лабораторія
Свідоцтво № LC 041 від 13.06.2017р. чинне до 13.06.2022 р. | [20 empty] | за період з 01.12.2019р. по 31.12.2019р.
Число місяця | Компонентний склад, % мол. | [11 empty] | Фізико-хімічні показники газу обчислені на основі компонентного складу, 101,325 кПа | [9 empty] | Температура точки роси вологи (Р = 3.92 МПа), °С | Температура точки роси вуглеводнів, °С | Масова концентрація сірководню, г/м3 | Масова концентрація меркаптанової сірки, г/м3 | Маса механічних домішок, г/м3
[13 empty] | Густина абсолютна, кг/м3,при 20 ºС, | Температура вимірювання/згоряння при 20/25°С
| метан, С1 | етан, С2 | пропан, С3 | ізо-бутан, і-С4 | н-бутан, н-С4 | нео-пентан, нео-С5 | ізо-пентан, і-С5 | н-пентан, н-С5 | гексани та вищі, С6+ | кисень, О2 | азот, N2 | діоксид вуглецю, CО2 |  | Теплота згоряння нижча |  |  | Теплота згоряння вища |  |  | Число Воббе вище
[14 empty] | ккал/м3 | МДж/м3 | кВт⋅год/м3 | ккал/м3 | МДж/м3 | кВт⋅год/м3 | ккал/м3 | МДж/м3 | кВт⋅год/м3
1 | [12 empty] | 0.7537 | 8199.5797 | 34.33 | 9.5361 | 9077.9833 | 38.0077 | 10.5577 | 11529.6171 | 48.2722 | 13.4089
2 | [12 empty] | 0.7524 | 8199.5797 | 34.33 | 9.5361 | 9077.9833 | 38.0077 | 10.5577 | 11529.6171 | 48.2722 | 13.4089
3 | [12 empty] | 0.7504 | 8199.5797 | 34.33 | 9.5361 | 9077.9833 | 38.0077 | 10.5577 | 11529.6171 | 48.2722 | 13.4089
4 | 90.217 | 3.306 | 1.382 | 0.1892 | 0.3653 | 0.0014 | 0.0856 | 0.0822 | 0.0761 | 0.0083 | 3.1546 | 1.1323 | 0.7498 | 8187.2553 | 34.2784 | 9.5218 | 9064.1303 | 37.9497 | 10.5416 | 11496.0831 | 48.1318 | 13.3699 | -8.9 | -6.5
5 | [12 empty] | 0.7495 | 8187.2553 | 34.2784 | 9.5218 | 9064.1303 | 37.9497 | 10.5416 | 11496.0831 | 48.1318 | 13.3699
6 | [12 empty] | 0.7504 | 8187.2553 | 34.2784 | 9.5218 | 9064.1303 | 37.9497 | 10.5416 | 11496.0831 | 48.1318 | 13.3699
7 | [12 empty] | 0.7508 | 8187.2553 | 34.2784 | 9.5218 | 9064.1303 | 37.9497 | 10.5416 | 11496.0831 | 48.1318 | 13.3699
8 | [12 empty] | 0.7504 | 8187.2553 | 34.2784 | 9.5218 | 9064.1303 | 37.9497 | 10.5416 | 11496.0831 | 48.1318 | 13.3699
9 | [12 empty] | 0.7505 | 8187.2553 | 34.2784 | 9.5218 | 9064.1303 | 37.9497 | 10.5416 | 11496.0831 | 48.1318 | 13.3699
10 | 90.3003 | 3.2976 | 1.3981 | 0.1948 | 0.3771 | 0.001 | 0.0873 | 0.0869 | 0.0803 | 0.0086 | 3.087 | 1.081 | 0.75 | 8204.2134 | 34.3494 | 9.5415 | 9082.6408 | 38.0272 | 10.5631 | 11521.2813 | 48.2373 | 13.3993 | -8.8 | -6.5 | 0,0002 | 0,0004 | відсутні
11 | [12 empty] | 0.7501 | 8204.2134 | 34.3494 | 9.5415 | 9082.6408 | 38.0272 | 10.5631 | 11521.2813 | 48.2373 | 13.3993
12 | [12 empty] | 0.75 | 8204.2134 | 34.3494 | 9.5415 | 9082.6408 | 38.0272 | 10.5631 | 11521.2813 | 48.2373 | 13.3993
13 | [12 empty] | 0.7507 | 8204.2134 | 34.3494 | 9.5415 | 9082.6408 | 38.0272 | 10.5631 | 11521.2813 | 48.2373 | 13.3993
14 | [12 empty] | 0.7513 | 8204.2134 | 34.3494 | 9.5415 | 9082.6408 | 38.0272 | 10.5631 | 11521.2813 | 48.2373 | 13.3993
15 | [12 empty] | 0.7518 | 8204.2134 | 34.3494 | 9.5415 | 9082.6408 | 38.0272 | 10.5631 | 11521.2813 | 48.2373 | 13.3993
16 | [12 empty] | 0.7527 | 8204.2134 | 34.3494 | 9.5415 | 9082.6408 | 38.0272 | 10.5631 | 11521.2813 | 48.2373 | 13.3993
17 | 89.9257 | 3.3084 | 1.4271 | 0.1908 | 0.3694 | 0.0032 | 0.0824 | 0.0658 | 0.0873 | 0.0061 | 3.3636 | 1.1702 | 0.752 | 8173.5455 | 34.221 | 9.5058 | 9048.6769 | 37.885 | 10.5236 | 11461.0444 | 47.9851 | 13.3292 | -9 | -6.2
18 | [12 empty] | 0.7527 | 8173.5455 | 34.221 | 9.5058 | 9048.6769 | 37.885 | 10.5236 | 11461.0444 | 47.9851 | 13.3292
19 | [12 empty] | 0.754 | 8173.5455 | 34.221 | 9.5058 | 9048.6769 | 37.885 | 10.5236 | 11461.0444 | 47.9851 | 13.3292
20 | [12 empty] | 0.7544 | 8173.5455 | 34.221 | 9.5058 | 9048.6769 | 37.885 | 10.5236 | 11461.0444 | 47.9851 | 13.3292
21 | [12 empty] | 0.7535 | 8173.5455 | 34.221 | 9.5058 | 9048.6769 | 37.885 | 10.5236 | 11461.0444 | 47.9851 | 13.3292
22 | [12 empty] | 0.7548 | 8173.5455 | 34.221 | 9.5058 | 9048.6769 | 37.885 | 10.5236 | 11461.0444 | 47.9851 | 13.3292
23 | 89.8406 | 3.2475 | 1.4262 | 0.1918 | 0.3745 | 0.0033 | 0.0848 | 0.0685 | 0.0801 | 0.0062 | 3.4795 | 1.197 | 0.7536 | 8158.3788 | 34.1575 | 9.4882 | 9032.0055 | 37.8152 | 10.5042 | 11435.8223 | 47.8795 | 13.2999 | -8.7 | -6.2
24 | [12 empty] | 0.7551 | 8158.3788 | 34.1575 | 9.4882 | 9032.0055 | 37.8152 | 10.5042 | 11435.8223 | 47.8795 | 13.2999
25 | [12 empty] | 0.7556 | 8158.3788 | 34.1575 | 9.4882 | 9032.0055 | 37.8152 | 10.5042 | 11435.8223 | 47.8795 | 13.2999
26 | [12 empty] | 0.7544 | 8158.3788 | 34.1575 | 9.4882 | 9032.0055 | 37.8152 | 10.5042 | 11435.8223 | 47.8795 | 13.2999
27 | [12 empty] | 0.7522 | 8158.3788 | 34.1575 | 9.4882 | 9032.0055 | 37.8152 | 10.5042 | 11435.8223 | 47.8795 | 13.2999
28 | [12 empty] | 0.7528 | 8158.3788 | 34.1575 | 9.4882 | 9032.0055 | 37.8152 | 10.5042 | 11435.8223 | 47.8795 | 13.2999
29 | [12 empty] | 0.7543 | 8158.3788 | 34.1575 | 9.4882 | 9032.0055 | 37.8152 | 10.5042 | 11435.8223 | 47.8795 | 13.2999
30 | [12 empty] | 0.7534 | 8158.3788 | 34.1575 | 9.4882 | 9032.0055 | 37.8152 | 10.5042 | 11435.8223 | 47.8795 | 13.2999
31 | [12 empty] | 0.7536 | 8158.3788 | 34.1575 | 9.4882 | 9032.0055 | 37.8152 | 10.5042 | 11435.8223 | 47.8795 | 13.2999
Рівень одоризації відповідає чинним нормативним документам | [13 empty] | 8183.386 | 34.2622 | 9.5173 | 9059.7116 | 37.9312 | 10.5364
Середньозважене значення теплоти згоряння:
| Заступник начальника Сєвєродонецького ЛВУМГ | [8 empty] | Шморгун М.А. | [10 empty] | 2019-12-31
[11 empty] | прізвище | [5 empty] | підпис |  |  |  | дата

## додаток
Додаток до Паспорту фізико-хімічних показників природного газу. Маршрут №653
Область | ГРС, прямий споживач | Cередньозважене значення вищої теплоти згоряння
|  | ккал/м³ | МДж/м³ | кВт*год./м³
Маршрут №653 |  | 9059.7116 | 37.9312 | 10.5364
Луганська | Рубіжне (Зоря) | 9052.7612 | 37.9021 | 10.5284
Луганська | Рубіжне (КТК) | 9062.1956 | 37.9416 | 10.5393
Луганська | Рубіжне (місто) | 9057.7531 | 37.923 | 10.5342
Заступник начальника Сєвєродонецького ЛВУМГ |  | Шморгун М.А. |  |  | 2019-12-31
|  | прізвище |  | підпис | дата