## паспорт
[6 empty] | ПАСПОРТ ФІЗИКО-ХІМІЧНИХ ПОКАЗНИКІВ ПРИРОДНОГО ГАЗУ №658 | [18 empty] | Маршрут №658
Філія "Оператор газотранспортної системи України" | [5 empty] | переданого Сєвєродонецьким ЛВУМГ та прийнятого АТ "ЛУГАНСЬКГАЗ"
Сєвєродонецьке ЛВУМГ
Вимірювальна хіміко-аналітична лабораторія
Свідоцтво № LC 041 від 13.06.2017р. чинне до 13.06.2022 р. | [20 empty] | за період з 01.12.2019р. по 31.12.2019р.
Число місяця | Компонентний склад, % мол. | [11 empty] | Фізико-хімічні показники газу обчислені на основі компонентного складу, 101,325 кПа | [9 empty] | Температура точки роси вологи (Р = 3.92 МПа), °С | Температура точки роси вуглеводнів, °С | Масова концентрація сірководню, г/м3 | Масова концентрація меркаптанової сірки, г/м3 | Маса механічних домішок, г/м3
[13 empty] | Густина абсолютна, кг/м3,при 20 ºС, | Температура вимірювання/згоряння при 20/25°С
| метан, С1 | етан, С2 | пропан, С3 | ізо-бутан, і-С4 | н-бутан, н-С4 | нео-пентан, нео-С5 | ізо-пентан, і-С5 | н-пентан, н-С5 | гексани та вищі, С6+ | кисень, О2 | азот, N2 | діоксид вуглецю, CО2 |  | Теплота згоряння нижча |  |  | Теплота згоряння вища |  |  | Число Воббе вище
[14 empty] | ккал/м3 | МДж/м3 | кВт⋅год/м3 | ккал/м3 | МДж/м3 | кВт⋅год/м3 | ккал/м3 | МДж/м3 | кВт⋅год/м3
1 | [13 empty] | 8103.301 | 33.9269 | 9.4241 | 8979.4355 | 37.5951 | 10.4431 | 11663.3946 | 48.8323 | 13.5645
2 | [13 empty] | 8103.301 | 33.9269 | 9.4241 | 8979.4355 | 37.5951 | 10.4431 | 11663.3946 | 48.8323 | 13.5645
3 | [13 empty] | 8103.301 | 33.9269 | 9.4241 | 8979.4355 | 37.5951 | 10.4431 | 11663.3946 | 48.8323 | 13.5645
4 | [13 empty] | 8103.301 | 33.9269 | 9.4241 | 8979.4355 | 37.5951 | 10.4431 | 11663.3946 | 48.8323 | 13.5645
5 | 93.3409 | 3.1385 | 0.7933 | 0.0944 | 0.1263 | 0.0003 | 0.021 | 0.0186 | 0.0208 | 0.009 | 2.058 | 0.3789 | 0.7161 | 8140.6803 | 34.0834 | 9.4676 | 9019.8721 | 37.7644 | 10.4901 | 11698.099 | 48.9776 | 13.6049 | -19.3 | -19.8 | 0,0001 | 0,0002 | відсутні
6 | [13 empty] | 8140.6803 | 34.0834 | 9.4676 | 9019.8721 | 37.7644 | 10.4901 | 11698.099 | 48.9776 | 13.6049
7 | [13 empty] | 8140.6803 | 34.0834 | 9.4676 | 9019.8721 | 37.7644 | 10.4901 | 11698.099 | 48.9776 | 13.6049
8 | [13 empty] | 8140.6803 | 34.0834 | 9.4676 | 9019.8721 | 37.7644 | 10.4901 | 11698.099 | 48.9776 | 13.6049
9 | [13 empty] | 8140.6803 | 34.0834 | 9.4676 | 9019.8721 | 37.7644 | 10.4901 | 11698.099 | 48.9776 | 13.6049
10 | [13 empty] | 8140.6803 | 34.0834 | 9.4676 | 9019.8721 | 37.7644 | 10.4901 | 11698.099 | 48.9776 | 13.6049
11 | 93.5633 | 3.0743 | 0.7177 | 0.0765 | 0.0987 | 0.0004 | 0.0199 | 0.0177 | 0.0221 | 0.0089 | 2.0396 | 0.3609 | 0.7137 | 8121.6921 | 34.0039 | 9.4455 | 8999.6657 | 37.6798 | 10.4666 | 11691.268 | 48.949 | 13.5969 | -19.2 | -18.8
12 | [13 empty] | 8121.6921 | 34.0039 | 9.4455 | 8999.6657 | 37.6798 | 10.4666 | 11691.268 | 48.949 | 13.5969
13 | [13 empty] | 8121.6921 | 34.0039 | 9.4455 | 8999.6657 | 37.6798 | 10.4666 | 11691.268 | 48.949 | 13.5969
14 | [13 empty] | 8121.6921 | 34.0039 | 9.4455 | 8999.6657 | 37.6798 | 10.4666 | 11691.268 | 48.949 | 13.5969
15 | [13 empty] | 8121.6921 | 34.0039 | 9.4455 | 8999.6657 | 37.6798 | 10.4666 | 11691.268 | 48.949 | 13.5969
16 | 93.3731 | 3.2104 | 0.7679 | 0.0816 | 0.1039 | 0.0053 | 0.0227 | 0.0181 | 0.0318 | 0.0089 | 1.9609 | 0.4154 | 0.716 | 8145.2423 | 34.1025 | 9.4729 | 9024.9595 | 37.7857 | 10.496 | 11705.3838 | 49.0081 | 13.6134 | -19.2 | -18.8
17 | [13 empty] | 8145.2423 | 34.1025 | 9.4729 | 9024.9595 | 37.7857 | 10.496 | 11705.3838 | 49.0081 | 13.6134
18 | [13 empty] | 8145.2423 | 34.1025 | 9.4729 | 9024.9595 | 37.7857 | 10.496 | 11705.3838 | 49.0081 | 13.6134
19 | [13 empty] | 8145.2423 | 34.1025 | 9.4729 | 9024.9595 | 37.7857 | 10.496 | 11705.3838 | 49.0081 | 13.6134
20 | [13 empty] | 8145.2423 | 34.1025 | 9.4729 | 9024.9595 | 37.7857 | 10.496 | 11705.3838 | 49.0081 | 13.6134
21 | [13 empty] | 8145.2423 | 34.1025 | 9.4729 | 9024.9595 | 37.7857 | 10.496 | 11705.3838 | 49.0081 | 13.6134
22 | [13 empty] | 8145.2423 | 34.1025 | 9.4729 | 9024.9595 | 37.7857 | 10.496 | 11705.3838 | 49.0081 | 13.6134
23 | [13 empty] | 8145.2423 | 34.1025 | 9.4729 | 9024.9595 | 37.7857 | 10.496 | 11705.3838 | 49.0081 | 13.6134
24 | 93.0175 | 3.3069 | 0.7513 | 0.0748 | 0.1022 | 0.0009 | 0.0202 | 0.0185 | 0.0197 | 0.0092 | 2.3415 | 0.3373 | 0.7167 | 8118.0378 | 33.9886 | 9.4413 | 8994.8888 | 37.6598 | 10.4611 | 11660.7435 | 48.8212 | 13.5614 | -17.8 | -18.8
25 | [13 empty] | 8118.0378 | 33.9886 | 9.4413 | 8994.8888 | 37.6598 | 10.4611 | 11660.7435 | 48.8212 | 13.5614
26 | [13 empty] | 8118.0378 | 33.9886 | 9.4413 | 8994.8888 | 37.6598 | 10.4611 | 11660.7435 | 48.8212 | 13.5614
27 | [13 empty] | 8118.0378 | 33.9886 | 9.4413 | 8994.8888 | 37.6598 | 10.4611 | 11660.7435 | 48.8212 | 13.5614
28 | [13 empty] | 8118.0378 | 33.9886 | 9.4413 | 8994.8888 | 37.6598 | 10.4611 | 11660.7435 | 48.8212 | 13.5614
29 | [13 empty] | 8118.0378 | 33.9886 | 9.4413 | 8994.8888 | 37.6598 | 10.4611 | 11660.7435 | 48.8212 | 13.5614
30 | [13 empty] | 8118.0378 | 33.9886 | 9.4413 | 8994.8888 | 37.6598 | 10.4611 | 11660.7435 | 48.8212 | 13.5614
31 | [13 empty] | 8118.0378 | 33.9886 | 9.4413 | 8994.8888 | 37.6598 | 10.4611 | 11660.7435 | 48.8212 | 13.5614
Рівень одоризації відповідає чинним нормативним документам | [13 empty] | 8127.4483 | 34.028 | 9.4522 | 9005.5175 | 37.7043 | 10.4734
Середньозважене значення теплоти згоряння:
| Заступник начальника Сєвєродонецького ЛВУМГ | [8 empty] | Шморгун М.А. | [10 empty] | 2019-12-31
[11 empty] | прізвище | [5 empty] | підпис |  |  |  | дата

## додаток
Додаток до Паспорту фізико-хімічних показників природного газу. Маршрут №658
Область | ГРС, прямий споживач | Cередньозважене значення вищої теплоти згоряння
|  | ккал/м³ | МДж/м³ | кВт*год./м³
Маршрут №658 |  | 9005.5175 | 37.7043 | 10.4734
Луганська | к-п "Україна" | 9005.5175 | 37.7043 | 10.4734
Заступник начальника Сєвєродонецького ЛВУМГ |  | Шморгун М.А. |  |  | 2019-12-31
|  | прізвище |  | підпис | дата