## паспорт
[6 empty] | ПАСПОРТ ФІЗИКО-ХІМІЧНИХ ПОКАЗНИКІВ ПРИРОДНОГО ГАЗУ №685 | [18 empty] | Маршрут №685
Філія "Оператор газотранспортної системи України" | [5 empty] | переданого Сєвєродонецьким ЛВУМГ та прийнятого АТ "ЛУГАНСЬКГАЗ"
Сєвєродонецьке ЛВУМГ
Вимірювальна хіміко-аналітична лабораторія
Свідоцтво № LC 041 від 13.06.2017р. чинне до 13.06.2022 р. | [20 empty] | за період з 01.12.2019р. по 31.12.2019р.
Число місяця | Компонентний склад, % мол. | [11 empty] | Фізико-хімічні показники газу обчислені на основі компонентного складу, 101,325 кПа | [9 empty] | Температура точки роси вологи (Р = 3.92 МПа), °С | Температура точки роси вуглеводнів, °С | Масова концентрація сірководню, г/м3 | Масова концентрація меркаптанової сірки, г/м3 | Маса механічних домішок, г/м3
[13 empty] | Густина абсолютна, кг/м3,при 20 ºС, | Температура вимірювання/згоряння при 20/25°С
| метан, С1 | етан, С2 | пропан, С3 | ізо-бутан, і-С4 | н-бутан, н-С4 | нео-пентан, нео-С5 | ізо-пентан, і-С5 | н-пентан, н-С5 | гексани та вищі, С6+ | кисень, О2 | азот, N2 | діоксид вуглецю, CО2 |  | Теплота згоряння нижча |  |  | Теплота згоряння вища |  |  | Число Воббе вище
[14 empty] | ккал/м3 | МДж/м3 | кВт⋅год/м3 | ккал/м3 | МДж/м3 | кВт⋅год/м3 | ккал/м3 | МДж/м3 | кВт⋅год/м3
1 | [13 empty] | 8235.1439 | 34.4789 | 9.5775 | 9090.881 | 38.0617 | 10.5727 | 11236.1471 | 47.0435 | 13.0676
2 | 85.4928 | 3.8379 | 1.9189 | 0.2535 | 0.6518 | 0.0176 | 0.1379 | 0.1218 | 0.207 | 0.0066 | 6.7623 | 0.5919 | 0.7824 | 8173.6172 | 34.2213 | 9.5059 | 9040.1024 | 37.8491 | 10.5136 | 11216.6095 | 46.9617 | 13.0449
3 | [13 empty] | 8173.6172 | 34.2213 | 9.5059 | 9040.1024 | 37.8491 | 10.5136 | 11216.6095 | 46.9617 | 13.0449
4 | [13 empty] | 8173.6172 | 34.2213 | 9.5059 | 9040.1024 | 37.8491 | 10.5136 | 11216.6095 | 46.9617 | 13.0449
5 | [13 empty] | 8173.6172 | 34.2213 | 9.5059 | 9040.1024 | 37.8491 | 10.5136 | 11216.6095 | 46.9617 | 13.0449
6 | [13 empty] | 8173.6172 | 34.2213 | 9.5059 | 9040.1024 | 37.8491 | 10.5136 | 11216.6095 | 46.9617 | 13.0449
7 | [13 empty] | 8173.6172 | 34.2213 | 9.5059 | 9040.1024 | 37.8491 | 10.5136 | 11216.6095 | 46.9617 | 13.0449
8 | [13 empty] | 8173.6172 | 34.2213 | 9.5059 | 9040.1024 | 37.8491 | 10.5136 | 11216.6095 | 46.9617 | 13.0449
9 | [13 empty] | 8173.6172 | 34.2213 | 9.5059 | 9040.1024 | 37.8491 | 10.5136 | 11216.6095 | 46.9617 | 13.0449
10 | [13 empty] | 8173.6172 | 34.2213 | 9.5059 | 9040.1024 | 37.8491 | 10.5136 | 11216.6095 | 46.9617 | 13.0449
11 | [13 empty] | 8173.6172 | 34.2213 | 9.5059 | 9040.1024 | 37.8491 | 10.5136 | 11216.6095 | 46.9617 | 13.0449
12 | 85.67 | 3.7545 | 1.7795 | 0.235 | 0.6251 | 0.0145 | 0.1399 | 0.1239 | 0.1898 | 0.0062 | 6.9107 | 0.5509 | 0.7792 | 8129.0963 | 34.0349 | 9.4541 | 8992.0466 | 37.6479 | 10.4578 | 11179.5406 | 46.8065 | 13.0018 |  |  | 0,0001 | 0,0002 | відсутні
13 | [13 empty] | 8129.0963 | 34.0349 | 9.4541 | 8992.0466 | 37.6479 | 10.4578 | 11179.5406 | 46.8065 | 13.0018
14 | [13 empty] | 8129.0963 | 34.0349 | 9.4541 | 8992.0466 | 37.6479 | 10.4578 | 11179.5406 | 46.8065 | 13.0018
15 | [13 empty] | 8129.0963 | 34.0349 | 9.4541 | 8992.0466 | 37.6479 | 10.4578 | 11179.5406 | 46.8065 | 13.0018
16 | [13 empty] | 8129.0963 | 34.0349 | 9.4541 | 8992.0466 | 37.6479 | 10.4578 | 11179.5406 | 46.8065 | 13.0018
17 | [13 empty] | 8129.0963 | 34.0349 | 9.4541 | 8992.0466 | 37.6479 | 10.4578 | 11179.5406 | 46.8065 | 13.0018
18 | 85.2176 | 3.4361 | 1.5987 | 0.2218 | 0.5412 | 0.0201 | 0.128 | 0.1278 | 0.2039 | 0.011 | 8.0477 | 0.4461 | 0.7783 | 7989.3954 | 33.45 | 9.2917 | 9050.8265 | 37.894 | 10.5261 | 10995.8204 | 46.0373 | 12.7881
19 | [13 empty] | 7989.3954 | 33.45 | 9.2917 | 9050.8265 | 37.894 | 10.5261 | 10995.8204 | 46.0373 | 12.7881
20 | [13 empty] | 7989.3954 | 33.45 | 9.2917 | 9050.8265 | 37.894 | 10.5261 | 10995.8204 | 46.0373 | 12.7881
21 | [13 empty] | 7989.3954 | 33.45 | 9.2917 | 9050.8265 | 37.894 | 10.5261 | 10995.8204 | 46.0373 | 12.7881
22 | [13 empty] | 7989.3954 | 33.45 | 9.2917 | 9050.8265 | 37.894 | 10.5261 | 10995.8204 | 46.0373 | 12.7881
23 | [13 empty] | 7989.3954 | 33.45 | 9.2917 | 9050.8265 | 37.894 | 10.5261 | 10995.8204 | 46.0373 | 12.7881
24 | [13 empty] | 7989.3954 | 33.45 | 9.2917 | 9050.8265 | 37.894 | 10.5261 | 10995.8204 | 46.0373 | 12.7881
25 | [13 empty] | 7989.3954 | 33.45 | 9.2917 | 9050.8265 | 37.894 | 10.5261 | 10995.8204 | 46.0373 | 12.7881
26 | [13 empty] | 7989.3954 | 33.45 | 9.2917 | 9050.8265 | 37.894 | 10.5261 | 10995.8204 | 46.0373 | 12.7881
27 | 85.7601 | 3.4421 | 1.6415 | 0.2161 | 0.5465 | 0.0151 | 0.1298 | 0.1252 | 0.2569 | 0.0059 | 7.4162 | 0.4446 | 0.7771 | 8061.0252 | 33.7499 | 9.375 | 8917.9327 | 37.3376 | 10.3716 | 11102.5367 | 46.4841 | 12.9123
28 | [13 empty] | 8061.0252 | 33.7499 | 9.375 | 8917.9327 | 37.3376 | 10.3716 | 11102.5367 | 46.4841 | 12.9123
29 | [13 empty] | 8061.0252 | 33.7499 | 9.375 | 8917.9327 | 37.3376 | 10.3716 | 11102.5367 | 46.4841 | 12.9123
30 | [13 empty] | 8061.0252 | 33.7499 | 9.375 | 8917.9327 | 37.3376 | 10.3716 | 11102.5367 | 46.4841 | 12.9123
31 | [13 empty] | 8061.0252 | 33.7499 | 9.375 | 8917.9327 | 37.3376 | 10.3716 | 11102.5367 | 46.4841 | 12.9123
Рівень одоризації відповідає чинним нормативним документам | [13 empty] | 8100.0288 | 33.9132 | 9.4203 | 9014.1398 | 37.7404 | 10.4834
Середньозважене значення теплоти згоряння:
| Заступник начальника Сєвєродонецького ЛВУМГ | [8 empty] | Шморгун М.А. | [10 empty] | 2019-12-31
[11 empty] | прізвище | [5 empty] | підпис |  |  |  | дата

## додаток
Додаток до Паспорту фізико-хімічних показників природного газу. Маршрут №685
Область | ГРС, прямий споживач | Cередньозважене значення вищої теплоти згоряння
|  | ккал/м³ | МДж/м³ | кВт*год./м³
Маршрут №685 |  | 9014.1398 | 37.7404 | 10.4834
Луганська | с.Осколонівка | 9014.1398 | 37.7404 | 10.4834
Заступник начальника Сєвєродонецького ЛВУМГ |  | Шморгун М.А. |  |  | 2019-12-31
|  | прізвище |  | підпис | дата