## паспорт
[6 empty] | ПАСПОРТ ФІЗИКО-ХІМІЧНИХ ПОКАЗНИКІВ ПРИРОДНОГО ГАЗУ №699 | [18 empty] | Маршрут №699
Філія "Оператор газотранспортної системи України" | [5 empty] | переданого Сєвєродонецьким ЛВУМГ та прийнятого АТ "ЛУГАНСЬКГАЗ"
Новопсковський п/м Сєвєродонецьке ЛВУМГ
Вимірювальна хіміко-аналітична лабораторія
Свідоцтво № LC 054 чинне до 07.12.2022 р. | [20 empty] | за період з 01.12.2019р. по 31.12.2019р.
Число місяця | Компонентний склад, % мол. | [11 empty] | Фізико-хімічні показники газу обчислені на основі компонентного складу, 101,325 кПа | [9 empty] | Температура точки роси вологи (Р = 3.92 МПа), °С | Температура точки роси вуглеводнів, °С | Масова концентрація сірководню, г/м3 | Масова концентрація меркаптанової сірки, г/м3 | Маса механічних домішок, г/м3
[13 empty] | Густина абсолютна, кг/м3,при 20 ºС, | Температура вимірювання/згоряння при 20/25°С
| метан, С1 | етан, С2 | пропан, С3 | ізо-бутан, і-С4 | н-бутан, н-С4 | нео-пентан, нео-С5 | ізо-пентан, і-С5 | н-пентан, н-С5 | гексани та вищі, С6+ | кисень, О2 | азот, N2 | діоксид вуглецю, CО2 |  | Теплота згоряння нижча |  |  | Теплота згоряння вища |  |  | Число Воббе вище
[14 empty] | ккал/м3 | МДж/м3 | кВт⋅год/м3 | ккал/м3 | МДж/м3 | кВт⋅год/м3 | ккал/м3 | МДж/м3 | кВт⋅год/м3
1 | [13 empty] | 8340.4988 | 34.92 | 9.7 | 9238.5594 | 38.68 | 10.7444 | 11930.3527 | 49.95 | 13.875
2 | [13 empty] | 8340.4988 | 34.92 | 9.7 | 9238.5594 | 38.68 | 10.7444 | 11930.3527 | 49.95 | 13.875
3 | [13 empty] | 8340.4988 | 34.92 | 9.7 | 9238.5594 | 38.68 | 10.7444 | 11930.3527 | 49.95 | 13.875
4 | 87.4558 | 8.3565 | 2.2561 | 0.1804 | 0.1407 | 0.0029 | 0.0129 | 0.0111 | 0.0547 | 0.0097 | 1.4149 | 0.1043 | 0.76 | 8748.9253 | 36.63 | 10.175 | 9673.259 | 40.5 | 11.25 | 12178.7524 | 50.99 | 14.1639 | -20.8 | -16.1
5 | [13 empty] | 8748.9253 | 36.63 | 10.175 | 9673.259 | 40.5 | 11.25 | 12178.7524 | 50.99 | 14.1639
6 | [13 empty] | 8748.9253 | 36.63 | 10.175 | 9673.259 | 40.5 | 11.25 | 12178.7524 | 50.99 | 14.1639
7 | [13 empty] | 8748.9253 | 36.63 | 10.175 | 9673.259 | 40.5 | 11.25 | 12178.7524 | 50.99 | 14.1639
8 | [13 empty] | 8748.9253 | 36.63 | 10.175 | 9673.259 | 40.5 | 11.25 | 12178.7524 | 50.99 | 14.1639
9 | [13 empty] | 8748.9253 | 36.63 | 10.175 | 9673.259 | 40.5 | 11.25 | 12178.7524 | 50.99 | 14.1639
10 | [13 empty] | 8748.9253 | 36.63 | 10.175 | 9673.259 | 40.5 | 11.25 | 12178.7524 | 50.99 | 14.1639
11 | 86.5905 | 9.0979 | 2.4656 | 0.195 | 0.1504 | 0.0011 | 0.0111 | 0.0091 | 0.0226 | 0.0071 | 1.3708 | 0.0788 | 0.7656 | 8820.5791 | 36.93 | 10.2583 | 9749.6896 | 40.82 | 11.3389 | 12228.9101 | 51.2 | 14.2222 | -17.2 | -12.9
12 | [13 empty] | 8820.5791 | 36.93 | 10.2583 | 9749.6896 | 40.82 | 11.3389 | 12228.9101 | 51.2 | 14.2222
13 | [13 empty] | 8820.5791 | 36.93 | 10.2583 | 9749.6896 | 40.82 | 11.3389 | 12228.9101 | 51.2 | 14.2222
14 | [13 empty] | 8820.5791 | 36.93 | 10.2583 | 9749.6896 | 40.82 | 11.3389 | 12228.9101 | 51.2 | 14.2222
15 | [13 empty] | 8820.5791 | 36.93 | 10.2583 | 9749.6896 | 40.82 | 11.3389 | 12228.9101 | 51.2 | 14.2222
16 | [13 empty] | 8820.5791 | 36.93 | 10.2583 | 9749.6896 | 40.82 | 11.3389 | 12228.9101 | 51.2 | 14.2222
17 | [13 empty] | 8820.5791 | 36.93 | 10.2583 | 9749.6896 | 40.82 | 11.3389 | 12228.9101 | 51.2 | 14.2222
18 | 93.1746 | 3.7876 | 1.0687 | 0.1399 | 0.1926 | 0.0024 | 0.0527 | 0.0424 | 0.1224 | 0.0063 | 1.1399 | 0.2705 | 0.7236 | 8364.3834 | 35.02 | 9.7278 | 9262.444 | 38.78 | 10.7722 | 11949.4604 | 50.03 | 13.8972 | -13.4 | -11.7
19 | [13 empty] | 8364.3834 | 35.02 | 9.7278 | 9262.444 | 38.78 | 10.7722 | 11949.4604 | 50.03 | 13.8972
20 | [13 empty] | 8364.3834 | 35.02 | 9.7278 | 9262.444 | 38.78 | 10.7722 | 11949.4604 | 50.03 | 13.8972
21 | [13 empty] | 8364.3834 | 35.02 | 9.7278 | 9262.444 | 38.78 | 10.7722 | 11949.4604 | 50.03 | 13.8972
22 | [13 empty] | 8364.3834 | 35.02 | 9.7278 | 9262.444 | 38.78 | 10.7722 | 11949.4604 | 50.03 | 13.8972
23 | [13 empty] | 8364.3834 | 35.02 | 9.7278 | 9262.444 | 38.78 | 10.7722 | 11949.4604 | 50.03 | 13.8972
24 | [13 empty] | 8364.3834 | 35.02 | 9.7278 | 9262.444 | 38.78 | 10.7722 | 11949.4604 | 50.03 | 13.8972
25 | [13 empty] | 8364.3834 | 35.02 | 9.7278 | 9262.444 | 38.78 | 10.7722 | 11949.4604 | 50.03 | 13.8972
26 | [13 empty] | 8364.3834 | 35.02 | 9.7278 | 9262.444 | 38.78 | 10.7722 | 11949.4604 | 50.03 | 13.8972
27 | 89.9317 | 6.0318 | 1.5747 | 0.1378 | 0.1325 | 0.0018 | 0.0152 | 0.0118 | 0.0415 | 0.0082 | 1.8609 | 0.2521 | 0.741 | 8457.5333 | 35.41 | 9.8361 | 9360.3708 | 39.19 | 10.8861 | 11932.7412 | 49.96 | 13.8778 | -16.6 | -12.1
28 | [13 empty] | 8457.5333 | 35.41 | 9.8361 | 9360.3708 | 39.19 | 10.8861 | 11932.7412 | 49.96 | 13.8778
29 | [13 empty] | 8457.5333 | 35.41 | 9.8361 | 9360.3708 | 39.19 | 10.8861 | 11932.7412 | 49.96 | 13.8778
30 | [13 empty] | 8457.5333 | 35.41 | 9.8361 | 9360.3708 | 39.19 | 10.8861 | 11932.7412 | 49.96 | 13.8778
31 | [13 empty] | 8457.5333 | 35.41 | 9.8361 | 9360.3708 | 39.19 | 10.8861 | 11932.7412 | 49.96 | 13.8778
Рівень одоризації відповідає чинним нормативним документам | [13 empty] | 8577.3862 | 35.9118 | 9.9755 | 9489.8492 | 39.7321 | 11.0367
Середньозважене значення теплоти згоряння:
| Заступник начальника Сєвєродонецького ЛВУМГ | [8 empty] | Шморгун М.А. | [10 empty] | 2019-12-31
[11 empty] | прізвище | [5 empty] | підпис |  |  |  | дата

## додаток
Додаток до Паспорту фізико-хімічних показників природного газу. Маршрут №699
Область | ГРС, прямий споживач | Cередньозважене значення вищої теплоти згоряння
|  | ккал/м³ | МДж/м³ | кВт*год./м³
Маршрут №699 |  | 9489.8492 | 39.7321 | 11.0367
Луганська | Тецьке | 9489.8492 | 39.7321 | 11.0367
Заступник начальника Сєвєродонецького ЛВУМГ |  | Шморгун М.А. |  |  | 2019-12-31
|  | прізвище |  | підпис | дата