## паспорт
АТ "Укртрансгаз" | [5 empty] | ПАСПОРТ ФІЗИКО-ХІМІЧНИХ ПОКАЗНИКІВ ПРИРОДНОГО ГАЗУ №223 | [18 empty] | Маршрут №223
Філія "Оператор газотранспортної системи України" | [5 empty] | переданого Бібрським ЛВУМГ та прийнятого АТ "Львівгаз"
Бібрський п/м Бібрське ЛВУМГ
Вимірювальна хіміко-аналітична лабораторія
по газопроводу "Київ-Захід України II (КЗУ-II)"
Свідоцтво № РЛ 021/19 чинне до 24.03.2024 р. | [20 empty] | за період з 01.12.2019р. по 31.12.2019р.
Число місяця | Компонентний склад, % мол. | [11 empty] | Фізико-хімічні показники газу обчислені на основі компонентного складу, 101,325 кПа | [9 empty] | Температура точки роси вологи (Р = 3.92 МПа), °С | Температура точки роси вуглеводнів, °С | Масова концентрація сірководню, г/м3 | Масова концентрація меркаптанової сірки, г/м3 | Маса механічних домішок, г/м3
[13 empty] | Густина абсолютна, кг/м3,при 20 ºС, | Температура вимірювання/згоряння при 20/25°С
| метан, С1 | етан, С2 | пропан, С3 | ізо-бутан, і-С4 | н-бутан, н-С4 | нео-пентан, нео-С5 | ізо-пентан, і-С5 | н-пентан, н-С5 | гексани та вищі, С6+ | кисень, О2 | азот, N2 | діоксид вуглецю, CО2 |  | Теплота згоряння нижча |  |  | Теплота згоряння вища |  |  | Число Воббе вище
[14 empty] | ккал/м3 | МДж/м3 | кВт⋅год/м3 | ккал/м3 | МДж/м3 | кВт⋅год/м3 | ккал/м3 | МДж/м3 | кВт⋅год/м3
1 | [13 empty] | 8223.4643 | 34.43 | 9.5639 | 9109.5826 | 38.14 | 10.5944 | 11760.7721 | 49.24 | 13.6778
2 | [13 empty] | 8223.4643 | 34.43 | 9.5639 | 9109.5826 | 38.14 | 10.5944 | 11760.7721 | 49.24 | 13.6778
3 | 94.3481 | 3.0879 | 0.9048 | 0.123 | 0.1337 | 0.0005 | 0.0293 | 0.0228 | 0.0197 | 0.0043 | 0.8573 | 0.4686 | 0.713 | 8249.7374 | 34.54 | 9.5944 | 9140.6326 | 38.27 | 10.6306 | 11880.1951 | 49.74 | 13.8167 | -9.2 | -6.3
4 | [13 empty] | 8249.7374 | 34.54 | 9.5944 | 9140.6326 | 38.27 | 10.6306 | 11880.1951 | 49.74 | 13.8167
5 | [13 empty] | 8249.7374 | 34.54 | 9.5944 | 9140.6326 | 38.27 | 10.6306 | 11880.1951 | 49.74 | 13.8167
6 | [13 empty] | 8249.7374 | 34.54 | 9.5944 | 9140.6326 | 38.27 | 10.6306 | 11880.1951 | 49.74 | 13.8167
7 | [13 empty] | 8249.7374 | 34.54 | 9.5944 | 9140.6326 | 38.27 | 10.6306 | 11880.1951 | 49.74 | 13.8167
8 | [13 empty] | 8249.7374 | 34.54 | 9.5944 | 9140.6326 | 38.27 | 10.6306 | 11880.1951 | 49.74 | 13.8167
9 | [13 empty] | 8249.7374 | 34.54 | 9.5944 | 9140.6326 | 38.27 | 10.6306 | 11880.1951 | 49.74 | 13.8167
10 | 94.6454 | 2.7825 | 0.8223 | 0.1149 | 0.1295 | 0.0001 | 0.0271 | 0.0204 | 0.0097 | 0.009 | 0.946 | 0.4931 | 0.7104 | 8204.3567 | 34.35 | 9.5417 | 9090.475 | 38.06 | 10.5722 | 11837.2028 | 49.56 | 13.7667 | -8.4 | -6.2
11 | [13 empty] | 8204.3567 | 34.35 | 9.5417 | 9090.475 | 38.06 | 10.5722 | 11837.2028 | 49.56 | 13.7667
12 | [13 empty] | 8204.3567 | 34.35 | 9.5417 | 9090.475 | 38.06 | 10.5722 | 11837.2028 | 49.56 | 13.7667
13 | [13 empty] | 8204.3567 | 34.35 | 9.5417 | 9090.475 | 38.06 | 10.5722 | 11837.2028 | 49.56 | 13.7667
14 | [13 empty] | 8204.3567 | 34.35 | 9.5417 | 9090.475 | 38.06 | 10.5722 | 11837.2028 | 49.56 | 13.7667
15 | [13 empty] | 8204.3567 | 34.35 | 9.5417 | 9090.475 | 38.06 | 10.5722 | 11837.2028 | 49.56 | 13.7667
16 | [13 empty] | 8204.3567 | 34.35 | 9.5417 | 9090.475 | 38.06 | 10.5722 | 11837.2028 | 49.56 | 13.7667
17 | 94.9038 | 2.6708 | 0.7929 | 0.113 | 0.1237 | 0.0001 | 0.0253 | 0.0192 | 0.0147 | 0.0085 | 0.8973 | 0.4307 | 0.7084 | 8201.9682 | 34.34 | 9.5389 | 9088.0865 | 38.05 | 10.5694 | 11851.5336 | 49.62 | 13.7833 | -9 | -6.4 | <0,0001 | <0,0002 | Не вияв.
18 | [13 empty] | 8201.9682 | 34.34 | 9.5389 | 9088.0865 | 38.05 | 10.5694 | 11851.5336 | 49.62 | 13.7833
19 | [13 empty] | 8201.9682 | 34.34 | 9.5389 | 9088.0865 | 38.05 | 10.5694 | 11851.5336 | 49.62 | 13.7833
20 | [13 empty] | 8201.9682 | 34.34 | 9.5389 | 9088.0865 | 38.05 | 10.5694 | 11851.5336 | 49.62 | 13.7833
21 | [13 empty] | 8201.9682 | 34.34 | 9.5389 | 9088.0865 | 38.05 | 10.5694 | 11851.5336 | 49.62 | 13.7833
22 | [13 empty] | 8201.9682 | 34.34 | 9.5389 | 9088.0865 | 38.05 | 10.5694 | 11851.5336 | 49.62 | 13.7833
23 | [13 empty] | 8201.9682 | 34.34 | 9.5389 | 9088.0865 | 38.05 | 10.5694 | 11851.5336 | 49.62 | 13.7833
24 | 89.5695 | 4.8966 | 1.2015 | 0.132 | 0.2044 | 0.0004 | 0.0576 | 0.0485 | 0.0442 | 0.0089 | 1.6801 | 2.1563 | 0.7544 | 8235.4066 | 34.48 | 9.5778 | 9116.748 | 38.17 | 10.6028 | 11519.5378 | 48.23 | 13.3972 | -8.5 | -5.7
25 | [13 empty] | 8235.4066 | 34.48 | 9.5778 | 9116.748 | 38.17 | 10.6028 | 11519.5378 | 48.23 | 13.3972
26 | [13 empty] | 8235.4066 | 34.48 | 9.5778 | 9116.748 | 38.17 | 10.6028 | 11519.5378 | 48.23 | 13.3972
27 | [13 empty] | 8235.4066 | 34.48 | 9.5778 | 9116.748 | 38.17 | 10.6028 | 11519.5378 | 48.23 | 13.3972
28 | [13 empty] | 8235.4066 | 34.48 | 9.5778 | 9116.748 | 38.17 | 10.6028 | 11519.5378 | 48.23 | 13.3972
29 | [13 empty] | 8235.4066 | 34.48 | 9.5778 | 9116.748 | 38.17 | 10.6028 | 11519.5378 | 48.23 | 13.3972
30 | [13 empty] | 8235.4066 | 34.48 | 9.5778 | 9116.748 | 38.17 | 10.6028 | 11519.5378 | 48.23 | 13.3972
31 | [13 empty] | 8235.4066 | 34.48 | 9.5778 | 9116.748 | 38.17 | 10.6028 | 11519.5378 | 48.23 | 13.3972
Рівень одоризації відповідає чинним нормативним документам | [13 empty] | 8225.3273 | 34.4378 | 9.5661 | 9111.3501 | 38.1474 | 10.5965
Середньозважене значення теплоти згоряння:
| В.о. начальника Бібрського ЛВУМГ | [8 empty] | Цьома Ю.О. | [10 empty] | 2020-01-02
[11 empty] | прізвище | [5 empty] | підпис |  |  |  | дата

## додаток
Додаток до Паспорту фізико-хімічних показників природного газу. Маршрут №223
Область | ГРС, прямий споживач | Cередньозважене значення вищої теплоти згоряння
|  | ккал/м³ | МДж/м³ | кВт*год./м³
Маршрут №223 |  | 9111.3501 | 38.1474 | 10.5965
Львівська | Болотня | 9111.3501 | 38.1474 | 10.5965
В.о. начальника Бібрського ЛВУМГ |  | Цьома Ю.О. |  |  | 2020-01-02
|  | прізвище |  | підпис | дата