## паспорт
АТ "Укртрансгаз" | [5 empty] | ПАСПОРТ ФІЗИКО-ХІМІЧНИХ ПОКАЗНИКІВ ПРИРОДНОГО ГАЗУ №244 | [18 empty] | Маршрут №244
Філія "Оператор газотранспортної системи України" | [5 empty] | переданого Бібрським ЛВУМГ та прийнятого АТ "Львівгаз"
Комарнівський ПМ Бібрське ЛВУМГ
Вимірювальна хіміко-аналітична лабораторія
по газопроводу "Комарно-Яворів" (Ду 500)
Свідоцтво № РЛ 023/19 чинне до 24.03.2024 р. | [20 empty] | за період з 01.12.2019р. по 31.12.2019р.
Число місяця | Компонентний склад, % мол. | [11 empty] | Фізико-хімічні показники газу обчислені на основі компонентного складу, 101,325 кПа | [9 empty] | Температура точки роси вологи (Р = 3.92 МПа), °С | Температура точки роси вуглеводнів, °С | Масова концентрація сірководню, г/м3 | Масова концентрація меркаптанової сірки, г/м3 | Маса механічних домішок, г/м3
[13 empty] | Густина абсолютна, кг/м3,при 20 ºС, | Температура вимірювання/згоряння при 20/25°С
| метан, С1 | етан, С2 | пропан, С3 | ізо-бутан, і-С4 | н-бутан, н-С4 | нео-пентан, нео-С5 | ізо-пентан, і-С5 | н-пентан, н-С5 | гексани та вищі, С6+ | кисень, О2 | азот, N2 | діоксид вуглецю, CО2 |  | Теплота згоряння нижча |  |  | Теплота згоряння вища |  |  | Число Воббе вище
[14 empty] | ккал/м3 | МДж/м3 | кВт⋅год/м3 | ккал/м3 | МДж/м3 | кВт⋅год/м3 | ккал/м3 | МДж/м3 | кВт⋅год/м3
1 | [13 empty] | 8018.0569 | 33.57 | 9.325 | 8897.0098 | 37.25 | 10.3472 | 11801.3759 | 49.41 | 13.725
2 | 97.2909 | 1.124 | 0.38 | 0.0913 | 0.0774 | 0.0007 | 0.0313 | 0.0152 | 0.0375 | 0.0051 | 0.6933 | 0.2533 | 0.6909 | 8080.1568 | 33.83 | 9.3972 | 8963.8866 | 37.53 | 10.425 | 11837.2028 | 49.56 | 13.7667 | -8 | -13 | <0,0001 | <0,0002 | не виявл.
3 | [13 empty] | 8080.1568 | 33.83 | 9.3972 | 8963.8866 | 37.53 | 10.425 | 11837.2028 | 49.56 | 13.7667
4 | [13 empty] | 8080.1568 | 33.83 | 9.3972 | 8963.8866 | 37.53 | 10.425 | 11837.2028 | 49.56 | 13.7667
5 | [13 empty] | 8080.1568 | 33.83 | 9.3972 | 8963.8866 | 37.53 | 10.425 | 11837.2028 | 49.56 | 13.7667
6 | [13 empty] | 8080.1568 | 33.83 | 9.3972 | 8963.8866 | 37.53 | 10.425 | 11837.2028 | 49.56 | 13.7667
7 | [13 empty] | 8080.1568 | 33.83 | 9.3972 | 8963.8866 | 37.53 | 10.425 | 11837.2028 | 49.56 | 13.7667
8 | [13 empty] | 8080.1568 | 33.83 | 9.3972 | 8963.8866 | 37.53 | 10.425 | 11837.2028 | 49.56 | 13.7667
9 | [13 empty] | 8080.1568 | 33.83 | 9.3972 | 8963.8866 | 37.53 | 10.425 | 11837.2028 | 49.56 | 13.7667
10 | 97.9929 | 0.7655 | 0.2256 | 0.0589 | 0.0376 | 0.0005 | 0.0201 | 0.0075 | 0.0206 | 0.005 | 0.6281 | 0.2377 | 0.6842 | 8022.8338 | 33.59 | 9.3306 | 8901.7867 | 37.27 | 10.3528 | 11810.9298 | 49.45 | 13.7361 | -8.2 | -11.9
11 | [13 empty] | 8022.8338 | 33.59 | 9.3306 | 8901.7867 | 37.27 | 10.3528 | 11810.9298 | 49.45 | 13.7361
12 | [13 empty] | 8022.8338 | 33.59 | 9.3306 | 8901.7867 | 37.27 | 10.3528 | 11810.9298 | 49.45 | 13.7361
13 | [13 empty] | 8022.8338 | 33.59 | 9.3306 | 8901.7867 | 37.27 | 10.3528 | 11810.9298 | 49.45 | 13.7361
14 | [13 empty] | 8022.8338 | 33.59 | 9.3306 | 8901.7867 | 37.27 | 10.3528 | 11810.9298 | 49.45 | 13.7361
15 | [13 empty] | 8022.8338 | 33.59 | 9.3306 | 8901.7867 | 37.27 | 10.3528 | 11810.9298 | 49.45 | 13.7361
16 | 98.3796 | 0.2992 | 0.1458 | 0.0682 | 0.0505 | 0.0002 | 0.0396 | 0.0173 | 0.0494 | 0.0051 | 0.7355 | 0.2096 | 0.6827 | 7996.5607 | 33.48 | 9.3 | 8875.5136 | 37.16 | 10.3222 | 11787.0452 | 49.35 | 13.7083 | -8.7 | -10.1
17 | [13 empty] | 7996.5607 | 33.48 | 9.3 | 8875.5136 | 37.16 | 10.3222 | 11787.0452 | 49.35 | 13.7083
18 | [13 empty] | 7996.5607 | 33.48 | 9.3 | 8875.5136 | 37.16 | 10.3222 | 11787.0452 | 49.35 | 13.7083
19 | [13 empty] | 7996.5607 | 33.48 | 9.3 | 8875.5136 | 37.16 | 10.3222 | 11787.0452 | 49.35 | 13.7083
20 | [13 empty] | 7996.5607 | 33.48 | 9.3 | 8875.5136 | 37.16 | 10.3222 | 11787.0452 | 49.35 | 13.7083
21 | [13 empty] | 7996.5607 | 33.48 | 9.3 | 8875.5136 | 37.16 | 10.3222 | 11787.0452 | 49.35 | 13.7083
22 | [13 empty] | 7996.5607 | 33.48 | 9.3 | 8875.5136 | 37.16 | 10.3222 | 11787.0452 | 49.35 | 13.7083
23 | 98.5888 | 0.3561 | 0.1045 | 0.0456 | 0.0167 | 0.0003 | 0.0155 | 0.0041 | 0.0137 | 0.0036 | 0.6052 | 0.2459 | 0.6794 | 7972.6761 | 33.38 | 9.2722 | 8849.2406 | 37.05 | 10.2917 | 11782.2682 | 49.33 | 13.7028 | -8.3 | -9.1
24 | [13 empty] | 7972.6761 | 33.38 | 9.2722 | 8849.2406 | 37.05 | 10.2917 | 11782.2682 | 49.33 | 13.7028
25 | [13 empty] | 7972.6761 | 33.38 | 9.2722 | 8849.2406 | 37.05 | 10.2917 | 11782.2682 | 49.33 | 13.7028
26 | [13 empty] | 7972.6761 | 33.38 | 9.2722 | 8849.2406 | 37.05 | 10.2917 | 11782.2682 | 49.33 | 13.7028
27 | [13 empty] | 7972.6761 | 33.38 | 9.2722 | 8849.2406 | 37.05 | 10.2917 | 11782.2682 | 49.33 | 13.7028
28 | [13 empty] | 7972.6761 | 33.38 | 9.2722 | 8849.2406 | 37.05 | 10.2917 | 11782.2682 | 49.33 | 13.7028
29 | [13 empty] | 7972.6761 | 33.38 | 9.2722 | 8849.2406 | 37.05 | 10.2917 | 11782.2682 | 49.33 | 13.7028
30 | [13 empty] | 7972.6761 | 33.38 | 9.2722 | 8849.2406 | 37.05 | 10.2917 | 11782.2682 | 49.33 | 13.7028
31 | [13 empty] | 7972.6761 | 33.38 | 9.2722 | 8849.2406 | 37.05 | 10.2917 | 11782.2682 | 49.33 | 13.7028
Рівень одоризації відповідає чинним нормативним документам | [13 empty] | 8020.517 | 33.5803 | 9.3279 | 8900.2103 | 37.2634 | 10.3509
Середньозважене значення теплоти згоряння:
| В.о. начальника Бібрського ЛВУМГ | [8 empty] | Цьома Ю.О. | [10 empty] | 2020-01-02
[11 empty] | прізвище | [5 empty] | підпис |  |  |  | дата

## додаток
Додаток до Паспорту фізико-хімічних показників природного газу. Маршрут №244
Область | ГРС, прямий споживач | Cередньозважене значення вищої теплоти згоряння
|  | ккал/м³ | МДж/м³ | кВт*год./м³
Маршрут №244 |  | 8900.2103 | 37.2634 | 10.3509
Львівська | Городок | 8898.1324 | 37.2547 | 10.3485
Львівська | Городок Керамбуд (ТТР!) | 8914.4216 | 37.3229 | 10.3675
В.о. начальника Бібрського ЛВУМГ |  | Цьома Ю.О. |  |  | 2020-01-02
|  | прізвище |  | підпис | дата