## паспорт
АТ "Укртрансгаз" | [5 empty] | ПАСПОРТ ФІЗИКО-ХІМІЧНИХ ПОКАЗНИКІВ ПРИРОДНОГО ГАЗУ №248 | [18 empty] | Маршрут №248
Філія "Оператор газотранспортної системи України" | [5 empty] | переданого Бібрським ЛВУМГ та прийнятого АТ "Львівгаз", ТОВ "Радехівський цукор"
Кам`янка-Бузький п/м Бібрського ЛВУМГ
Вимірювальна хіміко-аналітична лабораторія
по газопроводу "Кам`янка-Бузька - Рівне ІІ н."
Свідоцтво № РЛ 022/19 чинне до 24.03.2024р. | [20 empty] | за період з 01.12.2019р. по 31.12.2019р.
Число місяця | Компонентний склад, % мол. | [11 empty] | Фізико-хімічні показники газу обчислені на основі компонентного складу, 101,325 кПа | [9 empty] | Температура точки роси вологи (Р = 3.92 МПа), °С | Температура точки роси вуглеводнів, °С | Масова концентрація сірководню, г/м3 | Масова концентрація меркаптанової сірки, г/м3 | Маса механічних домішок, г/м3
[13 empty] | Густина абсолютна, кг/м3,при 20 ºС, | Температура вимірювання/згоряння при 20/25°С
| метан, С1 | етан, С2 | пропан, С3 | ізо-бутан, і-С4 | н-бутан, н-С4 | нео-пентан, нео-С5 | ізо-пентан, і-С5 | н-пентан, н-С5 | гексани та вищі, С6+ | кисень, О2 | азот, N2 | діоксид вуглецю, CО2 |  | Теплота згоряння нижча |  |  | Теплота згоряння вища |  |  | Число Воббе вище
[14 empty] | ккал/м3 | МДж/м3 | кВт⋅год/м3 | ккал/м3 | МДж/м3 | кВт⋅год/м3 | ккал/м3 | МДж/м3 | кВт⋅год/м3
1 | [13 empty] | 8227.047 | 34.445 | 9.5681 | 9107.2897 | 38.1304 | 10.5918 | 11485.7411 | 48.0885 | 13.3579
2 | [13 empty] | 8227.047 | 34.445 | 9.5681 | 9107.2897 | 38.1304 | 10.5918 | 11485.7411 | 48.0885 | 13.3579
3 | 89.7555 | 4.8466 | 1.1161 | 0.1262 | 0.1904 | 0.0037 | 0.0508 | 0.0434 | 0.044 | 0.0046 | 1.6555 | 2.1632 | 0.7524 | 8217.3738 | 34.4045 | 9.5568 | 9097.7598 | 38.0905 | 10.5807 | 11510.5572 | 48.1924 | 13.3868 | -9.9 | -9
4 | [13 empty] | 8217.3738 | 34.4045 | 9.5568 | 9097.7598 | 38.0905 | 10.5807 | 11510.5572 | 48.1924 | 13.3868
5 | [13 empty] | 8217.3738 | 34.4045 | 9.5568 | 9097.7598 | 38.0905 | 10.5807 | 11510.5572 | 48.1924 | 13.3868
6 | [13 empty] | 8217.3738 | 34.4045 | 9.5568 | 9097.7598 | 38.0905 | 10.5807 | 11510.5572 | 48.1924 | 13.3868
7 | [13 empty] | 8217.3738 | 34.4045 | 9.5568 | 9097.7598 | 38.0905 | 10.5807 | 11510.5572 | 48.1924 | 13.3868
8 | [13 empty] | 8217.3738 | 34.4045 | 9.5568 | 9097.7598 | 38.0905 | 10.5807 | 11510.5572 | 48.1924 | 13.3868
9 | [13 empty] | 8217.3738 | 34.4045 | 9.5568 | 9097.7598 | 38.0905 | 10.5807 | 11510.5572 | 48.1924 | 13.3868
10 | 90.5333 | 4.5258 | 1.1324 | 0.1296 | 0.1884 | 0.0031 | 0.0462 | 0.0374 | 0.0323 | 0.0047 | 1.5138 | 1.853 | 0.7458 | 8229.2922 | 34.4544 | 9.5707 | 9111.9233 | 38.1498 | 10.5972 | 11579.3209 | 48.4803 | 13.4668 | -8.3 | -7.3
11 | [13 empty] | 8229.2922 | 34.4544 | 9.5707 | 9111.9233 | 38.1498 | 10.5972 | 11579.3209 | 48.4803 | 13.4668
12 | [13 empty] | 8229.2922 | 34.4544 | 9.5707 | 9111.9233 | 38.1498 | 10.5972 | 11579.3209 | 48.4803 | 13.4668
13 | [13 empty] | 8229.2922 | 34.4544 | 9.5707 | 9111.9233 | 38.1498 | 10.5972 | 11579.3209 | 48.4803 | 13.4668
14 | [13 empty] | 8229.2922 | 34.4544 | 9.5707 | 9111.9233 | 38.1498 | 10.5972 | 11579.3209 | 48.4803 | 13.4668
15 | [13 empty] | 8229.2922 | 34.4544 | 9.5707 | 9111.9233 | 38.1498 | 10.5972 | 11579.3209 | 48.4803 | 13.4668
16 | [13 empty] | 8229.2922 | 34.4544 | 9.5707 | 9111.9233 | 38.1498 | 10.5972 | 11579.3209 | 48.4803 | 13.4668
17 | 89.4243 | 4.9563 | 1.1743 | 0.129 | 0.1964 | 0.0035 | 0.0539 | 0.0457 | 0.0381 | 0.0054 | 1.7124 | 2.2607 | 0.7553 | 8220.1921 | 34.4163 | 9.5601 | 9100.3154 | 38.1012 | 10.5837 | 11491.9272 | 48.1144 | 13.3651 | -8.5 | -7.3 | <0,0001 | <0,0002 | 0
18 | [13 empty] | 8220.1921 | 34.4163 | 9.5601 | 9100.3154 | 38.1012 | 10.5837 | 11491.9272 | 48.1144 | 13.3651
19 | [13 empty] | 8220.1921 | 34.4163 | 9.5601 | 9100.3154 | 38.1012 | 10.5837 | 11491.9272 | 48.1144 | 13.3651
20 | [13 empty] | 8220.1921 | 34.4163 | 9.5601 | 9100.3154 | 38.1012 | 10.5837 | 11491.9272 | 48.1144 | 13.3651
21 | [13 empty] | 8220.1921 | 34.4163 | 9.5601 | 9100.3154 | 38.1012 | 10.5837 | 11491.9272 | 48.1144 | 13.3651
22 | [13 empty] | 8220.1921 | 34.4163 | 9.5601 | 9100.3154 | 38.1012 | 10.5837 | 11491.9272 | 48.1144 | 13.3651
23 | [13 empty] | 8220.1921 | 34.4163 | 9.5601 | 9100.3154 | 38.1012 | 10.5837 | 11491.9272 | 48.1144 | 13.3651
24 | 89.3634 | 4.9046 | 1.2773 | 0.1472 | 0.2398 | 0.004 | 0.0693 | 0.0639 | 0.0552 | 0.0045 | 1.6956 | 2.1752 | 0.7575 | 8263.1128 | 34.596 | 9.61 | 9146.6037 | 38.295 | 10.6375 | 11533.5341 | 48.2886 | 13.4135 | -9.3 | -5.2
25 | [13 empty] | 8263.1128 | 34.596 | 9.61 | 9146.6037 | 38.295 | 10.6375 | 11533.5341 | 48.2886 | 13.4135
26 | [13 empty] | 8263.1128 | 34.596 | 9.61 | 9146.6037 | 38.295 | 10.6375 | 11533.5341 | 48.2886 | 13.4135
27 | [13 empty] | 8263.1128 | 34.596 | 9.61 | 9146.6037 | 38.295 | 10.6375 | 11533.5341 | 48.2886 | 13.4135
28 | [13 empty] | 8263.1128 | 34.596 | 9.61 | 9146.6037 | 38.295 | 10.6375 | 11533.5341 | 48.2886 | 13.4135
29 | [13 empty] | 8263.1128 | 34.596 | 9.61 | 9146.6037 | 38.295 | 10.6375 | 11533.5341 | 48.2886 | 13.4135
30 | [13 empty] | 8263.1128 | 34.596 | 9.61 | 9146.6037 | 38.295 | 10.6375 | 11533.5341 | 48.2886 | 13.4135
31 | [13 empty] | 8263.1128 | 34.596 | 9.61 | 9146.6037 | 38.295 | 10.6375 | 11533.5341 | 48.2886 | 13.4135
Рівень одоризації відповідає чинним нормативним документам | [13 empty] | 8227.8591 | 34.4484 | 9.569 | 9108.9377 | 38.1373 | 10.5937
Середньозважене значення теплоти згоряння:
| В.о. начальника Бібрського ЛВУМГ | [8 empty] | Цьома Ю.О. | [10 empty] | 2020-01-02
[11 empty] | прізвище | [5 empty] | підпис |  |  |  | дата

## додаток
Додаток до Паспорту фізико-хімічних показників природного газу. Маршрут №248
Область | ГРС, прямий споживач | Cередньозважене значення вищої теплоти згоряння
|  | ккал/м³ | МДж/м³ | кВт*год./м³
Маршрут №248 |  | 9108.9377 | 38.1373 | 10.5937
Львівська | Вузлове (ЦЗ Радехів) | 9100.817 | 38.1033 | 10.5843
Львівська | Вузлове - лінія м.Радехів | 9115.8165 | 38.1661 | 10.6017
Львівська | Вузлове - лінія с.Вузлове | 9115.912 | 38.1665 | 10.6018
Львівська | Оглядів | 9115.7926 | 38.166 | 10.6017
В.о. начальника Бібрського ЛВУМГ |  | Цьома Ю.О. |  |  | 2020-01-02
|  | прізвище |  | підпис | дата