## паспорт
АТ "Укртрансгаз" | [5 empty] | ПАСПОРТ ФІЗИКО-ХІМІЧНИХ ПОКАЗНИКІВ ПРИРОДНОГО ГАЗУ №257 | [18 empty] | Маршрут №257
Філія "Оператор газотранспортної системи України" | [5 empty] | переданого Бібрським ЛВУМГ та прийнятого АТ "Львівгаз"
Бібрський п/м Бібрське ЛВУМГ
Вимірювальна хіміко-аналітична лабораторія
по газопроводу "Івацевичі-Долина ІІІ н."
Свідоцтво № РЛ 021/19 чинне до 24.03.2024 р. | [20 empty] | за період з 01.12.2019р. по 31.12.2019р.
Число місяця | Компонентний склад, % мол. | [11 empty] | Фізико-хімічні показники газу обчислені на основі компонентного складу, 101,325 кПа | [9 empty] | Температура точки роси вологи (Р = 3.92 МПа), °С | Температура точки роси вуглеводнів, °С | Масова концентрація сірководню, г/м3 | Масова концентрація меркаптанової сірки, г/м3 | Маса механічних домішок, г/м3
[13 empty] | Густина абсолютна, кг/м3,при 20 ºС, | Температура вимірювання/згоряння при 20/25°С
| метан, С1 | етан, С2 | пропан, С3 | ізо-бутан, і-С4 | н-бутан, н-С4 | нео-пентан, нео-С5 | ізо-пентан, і-С5 | н-пентан, н-С5 | гексани та вищі, С6+ | кисень, О2 | азот, N2 | діоксид вуглецю, CО2 |  | Теплота згоряння нижча |  |  | Теплота згоряння вища |  |  | Число Воббе вище
[14 empty] | ккал/м3 | МДж/м3 | кВт⋅год/м3 | ккал/м3 | МДж/м3 | кВт⋅год/м3 | ккал/м3 | МДж/м3 | кВт⋅год/м3
1 | [13 empty] | 8127.926 | 34.03 | 9.4528 | 8897.0098 | 37.25 | 10.3472 | 11884.972 | 49.76 | 13.8222
2 | [13 empty] | 8127.926 | 34.03 | 9.4528 | 8897.0098 | 37.25 | 10.3472 | 11884.972 | 49.76 | 13.8222
3 | [13 empty] | 8127.926 | 34.03 | 9.4528 | 8897.0098 | 37.25 | 10.3472 | 11884.972 | 49.76 | 13.8222
4 | 98.5638 | 0.309 | 0.1436 | 0.0429 | 0.044 | 0.0001 | 0.0247 | 0.0142 | 0.0858 | 0.0049 | 0.6714 | 0.0956 | 0.6811 | 8010.8915 | 33.54 | 9.3167 | 8887.4559 | 37.21 | 10.3361 | 11818.0951 | 49.48 | 13.7444 | -13.2 | -8.9
5 | [13 empty] | 8010.8915 | 33.54 | 9.3167 | 8887.4559 | 37.21 | 10.3361 | 11818.0951 | 49.48 | 13.7444
6 | [13 empty] | 8010.8915 | 33.54 | 9.3167 | 8887.4559 | 37.21 | 10.3361 | 11818.0951 | 49.48 | 13.7444
7 | [13 empty] | 8010.8915 | 33.54 | 9.3167 | 8887.4559 | 37.21 | 10.3361 | 11818.0951 | 49.48 | 13.7444
8 | [13 empty] | 8010.8915 | 33.54 | 9.3167 | 8887.4559 | 37.21 | 10.3361 | 11818.0951 | 49.48 | 13.7444
9 | [13 empty] | 8010.8915 | 33.54 | 9.3167 | 8887.4559 | 37.21 | 10.3361 | 11818.0951 | 49.48 | 13.7444
10 | [13 empty] | 8010.8915 | 33.54 | 9.3167 | 8887.4559 | 37.21 | 10.3361 | 11818.0951 | 49.48 | 13.7444
11 | 98.678 | 0.2632 | 0.12 | 0.0397 | 0.0376 | 0.0009 | 0.023 | 0.0119 | 0.0469 | 0.007 | 0.696 | 0.0758 | 0.6791 | 7991.7838 | 33.46 | 9.2944 | 8863.5713 | 37.11 | 10.3083 | 11806.1528 | 49.43 | 13.7306 | -11.1 | -3.4
12 | [13 empty] | 7991.7838 | 33.46 | 9.2944 | 8863.5713 | 37.11 | 10.3083 | 11806.1528 | 49.43 | 13.7306
13 | [13 empty] | 7991.7838 | 33.46 | 9.2944 | 8863.5713 | 37.11 | 10.3083 | 11806.1528 | 49.43 | 13.7306
14 | [13 empty] | 7991.7838 | 33.46 | 9.2944 | 8863.5713 | 37.11 | 10.3083 | 11806.1528 | 49.43 | 13.7306
15 | [13 empty] | 7991.7838 | 33.46 | 9.2944 | 8863.5713 | 37.11 | 10.3083 | 11806.1528 | 49.43 | 13.7306
16 | [13 empty] | 7991.7838 | 33.46 | 9.2944 | 8863.5713 | 37.11 | 10.3083 | 11806.1528 | 49.43 | 13.7306
17 | [13 empty] | 7991.7838 | 33.46 | 9.2944 | 8863.5713 | 37.11 | 10.3083 | 11806.1528 | 49.43 | 13.7306
18 | 96.0776 | 2.1068 | 0.6039 | 0.0954 | 0.0967 | 0.0011 | 0.0229 | 0.0157 | 0.0422 | 0.0023 | 0.6772 | 0.2582 | 0.6996 | 8173.3067 | 34.22 | 9.5056 | 9059.425 | 37.93 | 10.5361 | 11887.3604 | 49.77 | 13.825 | -12.2 | -4.7 | <0,0001 | <0,0002 | Не вияв.
19 | [13 empty] | 8173.3067 | 34.22 | 9.5056 | 9059.425 | 37.93 | 10.5361 | 11887.3604 | 49.77 | 13.825
20 | [13 empty] | 8173.3067 | 34.22 | 9.5056 | 9059.425 | 37.93 | 10.5361 | 11887.3604 | 49.77 | 13.825
21 | [13 empty] | 8173.3067 | 34.22 | 9.5056 | 9059.425 | 37.93 | 10.5361 | 11887.3604 | 49.77 | 13.825
22 | [13 empty] | 8173.3067 | 34.22 | 9.5056 | 9059.425 | 37.93 | 10.5361 | 11887.3604 | 49.77 | 13.825
23 | [13 empty] | 8173.3067 | 34.22 | 9.5056 | 9059.425 | 37.93 | 10.5361 | 11887.3604 | 49.77 | 13.825
24 | [13 empty] | 8173.3067 | 34.22 | 9.5056 | 9059.425 | 37.93 | 10.5361 | 11887.3604 | 49.77 | 13.825
25 | [13 empty] | 8173.3067 | 34.22 | 9.5056 | 9059.425 | 37.93 | 10.5361 | 11887.3604 | 49.77 | 13.825
26 | 95.5923 | 2.4483 | 0.6846 | 0.1037 | 0.105 | 0.0014 | 0.0218 | 0.0152 | 0.0397 | 0.0031 | 0.6844 | 0.3005 | 0.7033 | 8204.3567 | 34.35 | 9.5417 | 9092.8634 | 38.07 | 10.575 | 11899.3027 | 49.82 | 13.8389 | -11.5 | -9.2
27 | [13 empty] | 8204.3567 | 34.35 | 9.5417 | 9092.8634 | 38.07 | 10.575 | 11899.3027 | 49.82 | 13.8389
28 | [13 empty] | 8204.3567 | 34.35 | 9.5417 | 9092.8634 | 38.07 | 10.575 | 11899.3027 | 49.82 | 13.8389
29 | [13 empty] | 8204.3567 | 34.35 | 9.5417 | 9092.8634 | 38.07 | 10.575 | 11899.3027 | 49.82 | 13.8389
30 | [13 empty] | 8204.3567 | 34.35 | 9.5417 | 9092.8634 | 38.07 | 10.575 | 11899.3027 | 49.82 | 13.8389
31 | [13 empty] | 8204.3567 | 34.35 | 9.5417 | 9092.8634 | 38.07 | 10.575 | 11899.3027 | 49.82 | 13.8389
Рівень одоризації відповідає чинним нормативним документам | [13 empty] | 8094.0815 | 33.8883 | 9.4134 | 8962.5252 | 37.5243 | 10.4234
Середньозважене значення теплоти згоряння:
| В.о. начальника Бібрського ЛВУМГ | [8 empty] | Цьома Ю.О. | [10 empty] | 2020-01-02
[11 empty] | прізвище | [5 empty] | підпис |  |  |  | дата

## додаток
Додаток до Паспорту фізико-хімічних показників природного газу. Маршрут №257
Область | ГРС, прямий споживач | Cередньозважене значення вищої теплоти згоряння
|  | ккал/м³ | МДж/м³ | кВт*год./м³
Маршрут №257 |  | 8962.5252 | 37.5243 | 10.4234
Львівська | Довге (лінія №1) | 8962.5252 | 37.5243 | 10.4234
В.о. начальника Бібрського ЛВУМГ |  | Цьома Ю.О. |  |  | 2020-01-02
|  | прізвище |  | підпис | дата