## паспорт
АТ "Укртрансгаз" | [5 empty] | ПАСПОРТ ФІЗИКО-ХІМІЧНИХ ПОКАЗНИКІВ ПРИРОДНОГО ГАЗУ №272 | [18 empty] | Маршрут №272
Філія "Оператор газотранспортної системи України" | [5 empty] | переданого Бібрським ЛВУМГ та прийнятого АТ "Львівгаз", ДП "Укравтогаз", ТзОВ "Спектргаз"
Бібрський п/м Бібрське ЛВУМГ
Вимірювальна хіміко-аналітична лабораторія
по газопроводу "Івацевичі-Комарно (основа)"
Свідоцтво № РЛ 021/19 чинне до 24.03.2024 р. | [20 empty] | за період з 01.12.2019р. по 31.12.2019р.
Число місяця | Компонентний склад, % мол. | [11 empty] | Фізико-хімічні показники газу обчислені на основі компонентного складу, 101,325 кПа | [9 empty] | Температура точки роси вологи (Р = 3.92 МПа), °С | Температура точки роси вуглеводнів, °С | Масова концентрація сірководню, г/м3 | Масова концентрація меркаптанової сірки, г/м3 | Маса механічних домішок, г/м3
[13 empty] | Густина абсолютна, кг/м3,при 20 ºС, | Температура вимірювання/згоряння при 20/25°С
| метан, С1 | етан, С2 | пропан, С3 | ізо-бутан, і-С4 | н-бутан, н-С4 | нео-пентан, нео-С5 | ізо-пентан, і-С5 | н-пентан, н-С5 | гексани та вищі, С6+ | кисень, О2 | азот, N2 | діоксид вуглецю, CО2 |  | Теплота згоряння нижча |  |  | Теплота згоряння вища |  |  | Число Воббе вище
[14 empty] | ккал/м3 | МДж/м3 | кВт⋅год/м3 | ккал/м3 | МДж/м3 | кВт⋅год/м3 | ккал/м3 | МДж/м3 | кВт⋅год/м3
1 | 90.0606 | 4.6635 | 1.0855 | 0.1266 | 0.1818 | 0 | 0.0469 | 0.0366 | 0.0827 |  | 1.7213 | 1.9945 | 0.7503 | 8221.0759 | 34.42 | 9.5611 | 9102.4172 | 38.11 | 10.5861 | 11533.8685 | 48.29 | 13.4139
2 | 90.2781 | 4.5471 | 1.0593 | 0.1247 | 0.1778 | 0 | 0.0463 | 0.036 | 0.0832 |  | 1.7061 | 1.9414 | 0.7485 | 8213.9105 | 34.39 | 9.5528 | 9095.2519 | 38.08 | 10.5778 | 11538.6454 | 48.31 | 13.4194
3 | 91.8416 | 3.8574 | 0.9499 | 0.1214 | 0.1576 | 0 | 0.0403 | 0.0303 | 0.0716 |  | 1.4881 | 1.4418 | 0.7352 | 8204.3567 | 34.35 | 9.5417 | 9085.698 | 38.04 | 10.5667 | 11629.4069 | 48.69 | 13.525
4 | 91.9407 | 3.8094 | 0.9632 | 0.1235 | 0.1601 | 0 | 0.0408 | 0.0306 | 0.0706 |  | 1.4748 | 1.3863 | 0.7344 | 8209.1336 | 34.37 | 9.5472 | 9090.475 | 38.06 | 10.5722 | 11643.7376 | 48.75 | 13.5417 | -12.3 | -11.2
5 | 91.0916 | 4.2011 | 1.0295 | 0.1255 | 0.1705 | 0 | 0.0434 | 0.0331 | 0.0759 |  | 1.6022 | 1.6272 | 0.7415 | 8218.6874 | 34.41 | 9.5583 | 9100.0288 | 38.1 | 10.5833 | 11598.3569 | 48.56 | 13.4889
6 | [13 empty] | 8218.6874 | 34.41 | 9.5583 | 9100.0288 | 38.1 | 10.5833 | 11598.3569 | 48.56 | 13.4889
7 | [13 empty] | 8218.6874 | 34.41 | 9.5583 | 9100.0288 | 38.1 | 10.5833 | 11598.3569 | 48.56 | 13.4889
8 | 96.5637 | 1.5906 | 0.4831 | 0.0897 | 0.0804 | 0 | 0.0246 | 0.0126 | 0.0491 |  | 0.8799 | 0.2263 | 0.6957 | 8113.5952 | 33.97 | 9.4361 | 8994.9366 | 37.66 | 10.4611 | 11834.8143 | 49.55 | 13.7639
9 | 96.7858 | 1.5672 | 0.475 | 0.089 | 0.0789 | 0 | 0.0238 | 0.0125 | 0.0337 |  | 0.706 | 0.2281 | 0.6941 | 8118.3721 | 33.99 | 9.4417 | 8999.7135 | 37.68 | 10.4667 | 11856.3105 | 49.64 | 13.7889
10 | [13 empty] | 8118.3721 | 33.99 | 9.4417 | 8999.7135 | 37.68 | 10.4667 | 11856.3105 | 49.64 | 13.7889
11 | 96.2013 | 2.1039 | 0.624 | 0.0997 | 0.095 | 0 | 0.0185 | 0.0127 | 0.0231 |  | 0.6044 | 0.2174 | 0.6983 | 8180.4721 | 34.25 | 9.5139 | 9066.5904 | 37.96 | 10.5444 | 11906.4681 | 49.85 | 13.8472 | -10.6 | -10.4
12 | 96.317 | 2.0308 | 0.6011 | 0.0963 | 0.0917 | 0 | 0.0179 | 0.0122 | 0.0201 |  | 0.5968 | 0.2161 | 0.6973 | 8170.9182 | 34.21 | 9.5028 | 9057.0365 | 37.92 | 10.5333 | 11901.6912 | 49.83 | 13.8417
13 | [13 empty] | 8170.9182 | 34.21 | 9.5028 | 9057.0365 | 37.92 | 10.5333 | 11901.6912 | 49.83 | 13.8417
14 | [13 empty] | 8170.9182 | 34.21 | 9.5028 | 9057.0365 | 37.92 | 10.5333 | 11901.6912 | 49.83 | 13.8417
15 | 96.2562 | 2.0661 | 0.6123 | 0.0979 | 0.0935 | 0 | 0.0182 | 0.0125 | 0.0187 |  | 0.6051 | 0.2195 | 0.6978 | 8173.3067 | 34.22 | 9.5056 | 9059.425 | 37.93 | 10.5361 | 11901.6912 | 49.83 | 13.8417
16 | 96.2889 | 2.0445 | 0.6057 | 0.0968 | 0.0924 | 0 | 0.018 | 0.0123 | 0.0184 |  | 0.6042 | 0.2188 | 0.6975 | 8170.9182 | 34.21 | 9.5028 | 9057.0365 | 37.92 | 10.5333 | 11901.6912 | 49.83 | 13.8417
17 | 96.5475 | 1.821 | 0.5483 | 0.0945 | 0.0887 | 0 | 0.0216 | 0.0133 | 0.0231 |  | 0.6191 | 0.2229 | 0.6958 | 8149.4221 | 34.12 | 9.4778 | 9035.5404 | 37.83 | 10.5083 | 11887.3604 | 49.77 | 13.825
18 | 96.653 | 1.7292 | 0.5242 | 0.0935 | 0.0867 | 0 | 0.0232 | 0.0136 | 0.0263 |  | 0.6228 | 0.2275 | 0.6952 | 8142.2567 | 34.09 | 9.4694 | 9025.9866 | 37.79 | 10.4972 | 11880.1951 | 49.74 | 13.8167 | -11.3 | -12.6 | <0,0001 | <0,0002 | Не вияв.
19 | 96.6255 | 1.7512 | 0.5299 | 0.0937 | 0.0873 | 0 | 0.0229 | 0.0136 | 0.0275 |  | 0.6221 | 0.2263 | 0.6954 | 8144.6452 | 34.1 | 9.4722 | 9028.375 | 37.8 | 10.5 | 11882.5835 | 49.75 | 13.8194
20 | [13 empty] | 8144.6452 | 34.1 | 9.4722 | 9028.375 | 37.8 | 10.5 | 11882.5835 | 49.75 | 13.8194
21 | [13 empty] | 8144.6452 | 34.1 | 9.4722 | 9028.375 | 37.8 | 10.5 | 11882.5835 | 49.75 | 13.8194
22 | [13 empty] | 8144.6452 | 34.1 | 9.4722 | 9028.375 | 37.8 | 10.5 | 11882.5835 | 49.75 | 13.8194
23 | [13 empty] | 8144.6452 | 34.1 | 9.4722 | 9028.375 | 37.8 | 10.5 | 11882.5835 | 49.75 | 13.8194
24 | [13 empty] | 8144.6452 | 34.1 | 9.4722 | 9028.375 | 37.8 | 10.5 | 11882.5835 | 49.75 | 13.8194
25 | [13 empty] | 8144.6452 | 34.1 | 9.4722 | 9028.375 | 37.8 | 10.5 | 11882.5835 | 49.75 | 13.8194
26 | 96.201 | 2.0296 | 0.6071 | 0.0977 | 0.0933 | 0.0012 | 0.021 | 0.0134 | 0.0125 | 0.0043 | 0.6893 | 0.2296 | 0.6979 | 8161.3644 | 34.17 | 9.4917 | 9045.0942 | 37.87 | 10.5194 | 11882.5835 | 49.75 | 13.8194 | -8.9 | -7.6
27 | [13 empty] | 8161.3644 | 34.17 | 9.4917 | 9045.0942 | 37.87 | 10.5194 | 11882.5835 | 49.75 | 13.8194
28 | [13 empty] | 8161.3644 | 34.17 | 9.4917 | 9045.0942 | 37.87 | 10.5194 | 11882.5835 | 49.75 | 13.8194
29 | [13 empty] | 8161.3644 | 34.17 | 9.4917 | 9045.0942 | 37.87 | 10.5194 | 11882.5835 | 49.75 | 13.8194
30 | [13 empty] | 8161.3644 | 34.17 | 9.4917 | 9045.0942 | 37.87 | 10.5194 | 11882.5835 | 49.75 | 13.8194
31 | [13 empty] | 8161.3644 | 34.17 | 9.4917 | 9045.0942 | 37.87 | 10.5194 | 11882.5835 | 49.75 | 13.8194
Рівень одоризації відповідає чинним нормативним документам | [13 empty] | 8169.0791 | 34.2023 | 9.5006 | 9052.4507 | 37.9008 | 10.528
Середньозважене значення теплоти згоряння:
| В.о. начальника Бібрського ЛВУМГ | [8 empty] | Цьома Ю.О. | [10 empty] | 2020-01-02
[11 empty] | прізвище | [5 empty] | підпис |  |  |  | дата

## додаток
Додаток до Паспорту фізико-хімічних показників природного газу. Маршрут №272
Область | ГРС, прямий споживач | Cередньозважене значення вищої теплоти згоряння
|  | ккал/м³ | МДж/м³ | кВт*год./м³
Маршрут №272 |  | 9052.4507 | 37.9008 | 10.528
Львівська | В.Білка | 9052.7612 | 37.9021 | 10.5284
Львівська | Винники (АГНКС Львів-1) | 9051.2326 | 37.8957 | 10.5266
Львівська | Винники (ВАТ "Іскра") | 9055.6273 | 37.9141 | 10.5317
Львівська | Винники (ТЕЦ-2 Львів) | 9052.0924 | 37.8993 | 10.5276
Львівська | Винники (на Львів) - замірна нитка | 9052.5223 | 37.9011 | 10.5281
Львівська | Винники (на м.Винники) | 0 | 0 | 0
В.о. начальника Бібрського ЛВУМГ |  | Цьома Ю.О. |  |  | 2020-01-02
|  | прізвище |  | підпис | дата