## паспорт
АТ "Укртрансгаз" | [5 empty] | ПАСПОРТ ФІЗИКО-ХІМІЧНИХ ПОКАЗНИКІВ ПРИРОДНОГО ГАЗУ №282 | [18 empty] | Маршрут №282
Філія "Оператор газотранспортної системи України" | [5 empty] | переданого Бібрським ЛВУМГ та прийнятого АТ "Львівгаз"
Кам`янка-Бузький п/м Бібрського ЛВУМГ
Вимірювальна хіміко-аналітична лабораторія
по газопроводу "Дашава-Мінськ (лупінг)"
Свідоцтво № РЛ 022/19 чинне до 24.03.2024р. | [20 empty] | за період з 01.12.2019р. по 31.12.2019р.
Число місяця | Компонентний склад, % мол. | [11 empty] | Фізико-хімічні показники газу обчислені на основі компонентного складу, 101,325 кПа | [9 empty] | Температура точки роси вологи (Р = 3.92 МПа), °С | Температура точки роси вуглеводнів, °С | Масова концентрація сірководню, г/м3 | Масова концентрація меркаптанової сірки, г/м3 | Маса механічних домішок, г/м3
[13 empty] | Густина абсолютна, кг/м3,при 20 ºС, | Температура вимірювання/згоряння при 20/25°С
| метан, С1 | етан, С2 | пропан, С3 | ізо-бутан, і-С4 | н-бутан, н-С4 | нео-пентан, нео-С5 | ізо-пентан, і-С5 | н-пентан, н-С5 | гексани та вищі, С6+ | кисень, О2 | азот, N2 | діоксид вуглецю, CО2 |  | Теплота згоряння нижча |  |  | Теплота згоряння вища |  |  | Число Воббе вище
[14 empty] | ккал/м3 | МДж/м3 | кВт⋅год/м3 | ккал/м3 | МДж/м3 | кВт⋅год/м3 | ккал/м3 | МДж/м3 | кВт⋅год/м3
1 | [13 empty] | 8168.6731 | 34.2006 | 9.5002 | 9052.5462 | 37.9012 | 10.5281 | 11799.298 | 49.4013 | 13.7226
2 | [13 empty] | 8168.6731 | 34.2006 | 9.5002 | 9052.5462 | 37.9012 | 10.5281 | 11799.298 | 49.4013 | 13.7226
3 | [13 empty] | 8168.6731 | 34.2006 | 9.5002 | 9052.5462 | 37.9012 | 10.5281 | 11799.298 | 49.4013 | 13.7226
4 | [13 empty] | 8168.6731 | 34.2006 | 9.5002 | 9052.5462 | 37.9012 | 10.5281 | 11799.298 | 49.4013 | 13.7226
5 | 95.9167 | 2.2903 | 0.6953 | 0.1078 | 0.1043 | 0.0015 | 0.0198 | 0.0149 | 0.011 | 0.0042 | 0.6422 | 0.192 | 0.7002 | 8198.4333 | 34.3252 | 9.5348 | 9086.7251 | 38.0443 | 10.5679 | 11917.9327 | 49.898 | 13.8606 | -9.8 | -7.2 | <0,0001 | <0,0002 | 0
6 | [13 empty] | 8198.4333 | 34.3252 | 9.5348 | 9086.7251 | 38.0443 | 10.5679 | 11917.9327 | 49.898 | 13.8606
7 | [13 empty] | 8198.4333 | 34.3252 | 9.5348 | 9086.7251 | 38.0443 | 10.5679 | 11917.9327 | 49.898 | 13.8606
8 | [13 empty] | 8198.4333 | 34.3252 | 9.5348 | 9086.7251 | 38.0443 | 10.5679 | 11917.9327 | 49.898 | 13.8606
9 | [13 empty] | 8198.4333 | 34.3252 | 9.5348 | 9086.7251 | 38.0443 | 10.5679 | 11917.9327 | 49.898 | 13.8606
10 | [13 empty] | 8198.4333 | 34.3252 | 9.5348 | 9086.7251 | 38.0443 | 10.5679 | 11917.9327 | 49.898 | 13.8606
11 | [13 empty] | 8198.4333 | 34.3252 | 9.5348 | 9086.7251 | 38.0443 | 10.5679 | 11917.9327 | 49.898 | 13.8606
12 | 95.6987 | 2.418 | 0.7358 | 0.1144 | 0.1109 | 0.0014 | 0.0219 | 0.0161 | 0.0113 | 0.0042 | 0.6607 | 0.2066 | 0.702 | 8212.0953 | 34.3824 | 9.5507 | 9101.2708 | 38.1052 | 10.5848 | 11921.6587 | 49.9136 | 13.8649 | -10 | -7.8
13 | [13 empty] | 8212.0953 | 34.3824 | 9.5507 | 9101.2708 | 38.1052 | 10.5848 | 11921.6587 | 49.9136 | 13.8649
14 | [13 empty] | 8212.0953 | 34.3824 | 9.5507 | 9101.2708 | 38.1052 | 10.5848 | 11921.6587 | 49.9136 | 13.8649
15 | [13 empty] | 8212.0953 | 34.3824 | 9.5507 | 9101.2708 | 38.1052 | 10.5848 | 11921.6587 | 49.9136 | 13.8649
16 | [13 empty] | 8212.0953 | 34.3824 | 9.5507 | 9101.2708 | 38.1052 | 10.5848 | 11921.6587 | 49.9136 | 13.8649
17 | [13 empty] | 8212.0953 | 34.3824 | 9.5507 | 9101.2708 | 38.1052 | 10.5848 | 11921.6587 | 49.9136 | 13.8649
18 | [13 empty] | 8212.0953 | 34.3824 | 9.5507 | 9101.2708 | 38.1052 | 10.5848 | 11921.6587 | 49.9136 | 13.8649
19 | 95.7263 | 2.3925 | 0.7312 | 0.1133 | 0.1105 | 0.0015 | 0.0217 | 0.0158 | 0.0113 | 0.004 | 0.6677 | 0.2042 | 0.7017 | 8209.1575 | 34.3701 | 9.5473 | 9098.118 | 38.092 | 10.5811 | 11919.5569 | 49.9048 | 13.8624 | -8.7 | -6.3
20 | [13 empty] | 8209.1575 | 34.3701 | 9.5473 | 9098.118 | 38.092 | 10.5811 | 11919.5569 | 49.9048 | 13.8624
21 | [13 empty] | 8209.1575 | 34.3701 | 9.5473 | 9098.118 | 38.092 | 10.5811 | 11919.5569 | 49.9048 | 13.8624
22 | [13 empty] | 8209.1575 | 34.3701 | 9.5473 | 9098.118 | 38.092 | 10.5811 | 11919.5569 | 49.9048 | 13.8624
23 | [13 empty] | 8209.1575 | 34.3701 | 9.5473 | 9098.118 | 38.092 | 10.5811 | 11919.5569 | 49.9048 | 13.8624
24 | [13 empty] | 8209.1575 | 34.3701 | 9.5473 | 9098.118 | 38.092 | 10.5811 | 11919.5569 | 49.9048 | 13.8624
25 | [13 empty] | 8209.1575 | 34.3701 | 9.5473 | 9098.118 | 38.092 | 10.5811 | 11919.5569 | 49.9048 | 13.8624
26 | [13 empty] | 8209.1575 | 34.3701 | 9.5473 | 9098.118 | 38.092 | 10.5811 | 11919.5569 | 49.9048 | 13.8624
27 | 95.781 | 2.3492 | 0.7214 | 0.1118 | 0.1088 | 0.0014 | 0.0213 | 0.0153 | 0.0113 | 0.0038 | 0.6742 | 0.2005 | 0.7013 | 8204.2372 | 34.3495 | 9.5415 | 9092.8395 | 38.0699 | 10.575 | 11916.5235 | 49.8921 | 13.8589 | -8.1 | -6.3
28 | [13 empty] | 8204.2372 | 34.3495 | 9.5415 | 9092.8395 | 38.0699 | 10.575 | 11916.5235 | 49.8921 | 13.8589
29 | [13 empty] | 8204.2372 | 34.3495 | 9.5415 | 9092.8395 | 38.0699 | 10.575 | 11916.5235 | 49.8921 | 13.8589
30 | [13 empty] | 8204.2372 | 34.3495 | 9.5415 | 9092.8395 | 38.0699 | 10.575 | 11916.5235 | 49.8921 | 13.8589
31 | [13 empty] | 8204.2372 | 34.3495 | 9.5415 | 9092.8395 | 38.0699 | 10.575 | 11916.5235 | 49.8921 | 13.8589
Рівень одоризації відповідає чинним нормативним документам | [13 empty] | 8200.2485 | 34.3328 | 9.5369 | 9088.2537 | 38.0507 | 10.5696
Середньозважене значення теплоти згоряння:
| В.о. начальника Бібрського ЛВУМГ | [8 empty] | Цьома Ю.О. | [10 empty] | 2020-01-02
[11 empty] | прізвище | [5 empty] | підпис |  |  |  | дата

## додаток
Додаток до Паспорту фізико-хімічних показників природного газу. Маршрут №282
Область | ГРС, прямий споживач | Cередньозважене значення вищої теплоти згоряння
|  | ккал/м³ | МДж/м³ | кВт*год./м³
Маршрут №282 |  | 9088.2537 | 38.0507 | 10.5696
Львівська | Задвір`я | 9088.2537 | 38.0507 | 10.5696
В.о. начальника Бібрського ЛВУМГ |  | Цьома Ю.О. |  |  | 2020-01-02
|  | прізвище |  | підпис | дата