## паспорт
АТ "Укртрансгаз" | [5 empty] | ПАСПОРТ ФІЗИКО-ХІМІЧНИХ ПОКАЗНИКІВ ПРИРОДНОГО ГАЗУ №285 | [18 empty] | Маршрут №285
Філія "Оператор газотранспортної системи України" | [5 empty] | переданого Бібрським ЛВУМГ та прийнятого Дрогобицьким відділенням АТ "Львівгаз", ДП "Укравтогаз"
Комарнівський ПМ Бібрське ЛВУМГ
Вимірювальна хіміко-аналітична лабораторія
по газопроводу "ДКС Опари-ГРС Дрогобич" (Ду 500)
Свідоцтво № РЛ 023/19 чинне до 24.03.2024 р. | [20 empty] | за період з 01.12.2019р. по 31.12.2019р.
Число місяця | Компонентний склад, % мол. | [11 empty] | Фізико-хімічні показники газу обчислені на основі компонентного складу, 101,325 кПа | [9 empty] | Температура точки роси вологи (Р = 3.92 МПа), °С | Температура точки роси вуглеводнів, °С | Масова концентрація сірководню, г/м3 | Масова концентрація меркаптанової сірки, г/м3 | Маса механічних домішок, г/м3
[13 empty] | Густина абсолютна, кг/м3,при 20 ºС, | Температура вимірювання/згоряння при 20/25°С
| метан, С1 | етан, С2 | пропан, С3 | ізо-бутан, і-С4 | н-бутан, н-С4 | нео-пентан, нео-С5 | ізо-пентан, і-С5 | н-пентан, н-С5 | гексани та вищі, С6+ | кисень, О2 | азот, N2 | діоксид вуглецю, CО2 |  | Теплота згоряння нижча |  |  | Теплота згоряння вища |  |  | Число Воббе вище
[14 empty] | ккал/м3 | МДж/м3 | кВт⋅год/м3 | ккал/м3 | МДж/м3 | кВт⋅год/м3 | ккал/м3 | МДж/м3 | кВт⋅год/м3
1 | [13 empty] | 7972.6761 | 33.38 | 9.2722 | 8851.6291 | 37.06 | 10.2944 | 11820.4836 | 49.49 | 13.7472
2 | [13 empty] | 7972.6761 | 33.38 | 9.2722 | 8851.6291 | 37.06 | 10.2944 | 11820.4836 | 49.49 | 13.7472
3 | [13 empty] | 7972.6761 | 33.38 | 9.2722 | 8851.6291 | 37.06 | 10.2944 | 11820.4836 | 49.49 | 13.7472
4 | 99.1009 | 0.1732 | 0.0561 | 0.0243 | 0.0145 | 0.0002 | 0.0124 | 0.0044 | 0.0134 | 0.0043 | 0.4844 | 0.1119 | 0.6751 | 7970.2877 | 33.37 | 9.2694 | 8846.8521 | 37.04 | 10.2889 | 11818.0951 | 49.48 | 13.7444 | -3.2 | -28.4 | <0,0001 | <0,0002 | не виявл.
5 | [13 empty] | 7970.2877 | 33.37 | 9.2694 | 8846.8521 | 37.04 | 10.2889 | 11818.0951 | 49.48 | 13.7444
6 | [13 empty] | 7970.2877 | 33.37 | 9.2694 | 8846.8521 | 37.04 | 10.2889 | 11818.0951 | 49.48 | 13.7444
7 | [13 empty] | 7970.2877 | 33.37 | 9.2694 | 8846.8521 | 37.04 | 10.2889 | 11818.0951 | 49.48 | 13.7444
8 | [13 empty] | 7970.2877 | 33.37 | 9.2694 | 8846.8521 | 37.04 | 10.2889 | 11818.0951 | 49.48 | 13.7444
9 | [13 empty] | 7970.2877 | 33.37 | 9.2694 | 8846.8521 | 37.04 | 10.2889 | 11818.0951 | 49.48 | 13.7444
10 | [13 empty] | 7970.2877 | 33.37 | 9.2694 | 8846.8521 | 37.04 | 10.2889 | 11818.0951 | 49.48 | 13.7444
11 | 99.0518 | 0.1814 | 0.0648 | 0.0286 | 0.0189 | 0 | 0.0153 | 0.0059 | 0.0197 | 0.0055 | 0.4832 | 0.1249 | 0.6758 | 7975.0646 | 33.39 | 9.275 | 8851.6291 | 37.06 | 10.2944 | 11818.0951 | 49.48 | 13.7444 | 1.9 | -23.7
12 | [13 empty] | 7975.0646 | 33.39 | 9.275 | 8851.6291 | 37.06 | 10.2944 | 11818.0951 | 49.48 | 13.7444
13 | [13 empty] | 7975.0646 | 33.39 | 9.275 | 8851.6291 | 37.06 | 10.2944 | 11818.0951 | 49.48 | 13.7444
14 | [13 empty] | 7975.0646 | 33.39 | 9.275 | 8851.6291 | 37.06 | 10.2944 | 11818.0951 | 49.48 | 13.7444
15 | [13 empty] | 7975.0646 | 33.39 | 9.275 | 8851.6291 | 37.06 | 10.2944 | 11818.0951 | 49.48 | 13.7444
16 | [13 empty] | 7975.0646 | 33.39 | 9.275 | 8851.6291 | 37.06 | 10.2944 | 11818.0951 | 49.48 | 13.7444
17 | [13 empty] | 7975.0646 | 33.39 | 9.275 | 8851.6291 | 37.06 | 10.2944 | 11818.0951 | 49.48 | 13.7444
18 | 99.0897 | 0.1773 | 0.0573 | 0.0263 | 0.0156 | 0.0001 | 0.0134 | 0.0048 | 0.0142 | 0.0054 | 0.4643 | 0.1316 | 0.6754 | 7972.6761 | 33.38 | 9.2722 | 8849.2406 | 37.05 | 10.2917 | 11815.7067 | 49.47 | 13.7417 | 0.2 | -16.2
19 | [13 empty] | 7972.6761 | 33.38 | 9.2722 | 8849.2406 | 37.05 | 10.2917 | 11815.7067 | 49.47 | 13.7417
20 | [13 empty] | 7972.6761 | 33.38 | 9.2722 | 8849.2406 | 37.05 | 10.2917 | 11815.7067 | 49.47 | 13.7417
21 | [13 empty] | 7972.6761 | 33.38 | 9.2722 | 8849.2406 | 37.05 | 10.2917 | 11815.7067 | 49.47 | 13.7417
22 | [13 empty] | 7972.6761 | 33.38 | 9.2722 | 8849.2406 | 37.05 | 10.2917 | 11815.7067 | 49.47 | 13.7417
23 | [13 empty] | 7972.6761 | 33.38 | 9.2722 | 8849.2406 | 37.05 | 10.2917 | 11815.7067 | 49.47 | 13.7417
24 | [13 empty] | 7972.6761 | 33.38 | 9.2722 | 8849.2406 | 37.05 | 10.2917 | 11815.7067 | 49.47 | 13.7417
25 | [13 empty] | 7972.6761 | 33.38 | 9.2722 | 8849.2406 | 37.05 | 10.2917 | 11815.7067 | 49.47 | 13.7417
26 | [13 empty] | 7972.6761 | 33.38 | 9.2722 | 8849.2406 | 37.05 | 10.2917 | 11815.7067 | 49.47 | 13.7417
27 | [13 empty] | 7972.6761 | 33.38 | 9.2722 | 8849.2406 | 37.05 | 10.2917 | 11815.7067 | 49.47 | 13.7417
28 | [13 empty] | 7972.6761 | 33.38 | 9.2722 | 8849.2406 | 37.05 | 10.2917 | 11815.7067 | 49.47 | 13.7417
29 | [13 empty] | 7972.6761 | 33.38 | 9.2722 | 8849.2406 | 37.05 | 10.2917 | 11815.7067 | 49.47 | 13.7417
30 | [13 empty] | 7972.6761 | 33.38 | 9.2722 | 8849.2406 | 37.05 | 10.2917 | 11815.7067 | 49.47 | 13.7417
31 | [13 empty] | 7972.6761 | 33.38 | 9.2722 | 8849.2406 | 37.05 | 10.2917 | 11815.7067 | 49.47 | 13.7417
Рівень одоризації відповідає чинним нормативним документам | [13 empty] | 7972.6045 | 33.3797 | 9.2721 | 8849.4317 | 37.0508 | 10.2919
Середньозважене значення теплоти згоряння:
| В.о. начальника Бібрського ЛВУМГ | [8 empty] | Цьома Ю.О. | [10 empty] | 2020-01-02
[11 empty] | прізвище | [5 empty] | підпис |  |  |  | дата

## додаток
Додаток до Паспорту фізико-хімічних показників природного газу. Маршрут №285
Область | ГРС, прямий споживач | Cередньозважене значення вищої теплоти згоряння
|  | ккал/м³ | МДж/м³ | кВт*год./м³
Маршрут №285 |  | 8849.4317 | 37.0508 | 10.2919
Львівська | АГНКС Дрогобич | 8849.4556 | 37.0509 | 10.2919
Львівська | ГРС Дрогобич (м.Борислав) | 8849.4317 | 37.0508 | 10.2919
Львівська | ГРС Дрогобич (м.Дрогобич) | 8849.4317 | 37.0508 | 10.2919
Львівська | ГРС Дрогобич (м.Стебник) | 8849.4317 | 37.0508 | 10.2919
В.о. начальника Бібрського ЛВУМГ |  | Цьома Ю.О. |  |  | 2020-01-02
|  | прізвище |  | підпис | дата