## паспорт
АТ "Укртрансгаз" | [5 empty] | ПАСПОРТ ФІЗИКО-ХІМІЧНИХ ПОКАЗНИКІВ ПРИРОДНОГО ГАЗУ №850 | [18 empty] | Маршрут №850
Філія "Оператор газотранспортної системи України" | [5 empty] | переданого Кременчуцьким ЛВУМГ та прийнятого АТ "Миколаївгаз", АТ"Одесагаз", ВАТ "Кіровоградгаз", Кропивницький-2 ТОВ ТПЗ "ОіК", Кропивницький-2 ТОВ "Антарктида-17"
Південно-Бузький п/м Кременчуцьке ЛВУМГ
Вимірювальна хіміко-аналітична лабораторія
по газопроводу "Кременчук-Ананьїв-Богородчани" (КАБ)
Свідоцтво № РН-0058/2015 чинне до 18.06.2020 р. | [20 empty] | за період з 01.12.2019р. по 31.12.2019р.
Число місяця | Компонентний склад, % мол. | [11 empty] | Фізико-хімічні показники газу обчислені на основі компонентного складу, 101,325 кПа | [9 empty] | Температура точки роси вологи (Р = 3.92 МПа), °С | Температура точки роси вуглеводнів, °С | Масова концентрація сірководню, г/м3 | Масова концентрація меркаптанової сірки, г/м3 | Маса механічних домішок, г/м3
[13 empty] | Густина абсолютна, кг/м3,при 20 ºС, | Температура вимірювання/згоряння при 20/25°С
| метан, С1 | етан, С2 | пропан, С3 | ізо-бутан, і-С4 | н-бутан, н-С4 | нео-пентан, нео-С5 | ізо-пентан, і-С5 | н-пентан, н-С5 | гексани та вищі, С6+ | кисень, О2 | азот, N2 | діоксид вуглецю, CО2 |  | Теплота згоряння нижча |  |  | Теплота згоряння вища |  |  | Число Воббе вище
[14 empty] | ккал/м3 | МДж/м3 | кВт⋅год/м3 | ккал/м3 | МДж/м3 | кВт⋅год/м3 | ккал/м3 | МДж/м3 | кВт⋅год/м3
1 | [13 empty] | 8199.5797 | 34.33 | 9.5361 | 9092.8634 | 38.07 | 10.575 | 11923.1873 | 49.92 | 13.8667
2 | 95.7584 | 2.3921 | 0.7329 | 0.1126 | 0.1073 | 0.0014 | 0.0198 | 0.0139 | 0.0111 | 0.0038 | 0.6389 | 0.2078 | 0.7015 | 8209.1336 | 34.37 | 9.5472 | 9102.4172 | 38.11 | 10.5861 | 11927.9642 | 49.94 | 13.8722 | -20.1
3 | 95.8246 | 2.3526 | 0.7189 | 0.111 | 0.1059 | 0.0014 | 0.0196 | 0.0136 | 0.0109 | 0.0035 | 0.6331 | 0.2049 | 0.701 | 8206.7451 | 34.36 | 9.5444 | 9100.0288 | 38.1 | 10.5833 | 11927.9642 | 49.94 | 13.8722 | -18.6
4 | 95.7756 | 2.3811 | 0.7282 | 0.1121 | 0.107 | 0.0013 | 0.0197 | 0.0138 | 0.0111 | 0.0035 | 0.6388 | 0.2078 | 0.7013 | 8209.1336 | 34.37 | 9.5472 | 9102.4172 | 38.11 | 10.5861 | 11927.9642 | 49.94 | 13.8722 | -18.2
5 | 95.7443 | 2.4069 | 0.733 | 0.1125 | 0.1076 | 0.0015 | 0.0201 | 0.0137 | 0.0108 | 0.0038 | 0.6371 | 0.2087 | 0.7016 | 8211.522 | 34.38 | 9.55 | 9104.8057 | 38.12 | 10.5889 | 11930.3527 | 49.95 | 13.875 | -22.8
6 | 95.7396 | 2.4102 | 0.7341 | 0.1126 | 0.1079 | 0.0014 | 0.02 | 0.0137 | 0.0107 | 0.004 | 0.6357 | 0.2101 | 0.7016 | 8211.522 | 34.38 | 9.55 | 9104.8057 | 38.12 | 10.5889 | 11930.3527 | 49.95 | 13.875 | -22.8
7 | [13 empty] | 8211.522 | 34.38 | 9.55 | 9104.8057 | 38.12 | 10.5889 | 11930.3527 | 49.95 | 13.875
8 | [13 empty] | 8211.522 | 34.38 | 9.55 | 9104.8057 | 38.12 | 10.5889 | 11930.3527 | 49.95 | 13.875
9 | 96.2606 | 2.0335 | 0.6571 | 0.0095 | 0.0931 | 0.0018 | 0.0163 | 0.0112 | 0.0035 | 0.008 | 0.7101 | 0.1953 | 0.6963 | 8147.0336 | 34.11 | 9.475 | 9035.5404 | 37.83 | 10.5083 | 11884.972 | 49.76 | 13.8222 | -21
10 | 96.0083 | 2.2106 | 0.6851 | 0.1055 | 0.1014 | 0.0013 | 0.0188 | 0.0128 | 0.0103 | 0.0048 | 0.6497 | 0.1914 | 0.6994 | 8190.0259 | 34.29 | 9.525 | 9080.9211 | 38.02 | 10.5611 | 11918.4104 | 49.9 | 13.8611 | -21.1
11 | 96.0486 | 2.1766 | 0.6693 | 0.1014 | 0.0971 | 0.0012 | 0.0179 | 0.0125 | 0.01 | 0.0039 | 0.6684 | 0.1931 | 0.699 | 8182.8605 | 34.26 | 9.5167 | 9073.7557 | 37.99 | 10.5528 | 11911.245 | 49.87 | 13.8528 | -21.5
12 | 96.0129 | 2.2061 | 0.6767 | 0.1021 | 0.0976 | 0.0013 | 0.0182 | 0.0123 | 0.0099 | 0.0036 | 0.6612 | 0.1981 | 0.6993 | 8185.249 | 34.27 | 9.5194 | 9076.1442 | 38 | 10.5556 | 11913.6335 | 49.88 | 13.8556 | -21.5
13 | 96.1068 | 2.1459 | 0.6643 | 0.1009 | 0.0965 | 0.0012 | 0.0177 | 0.0124 | 0.0098 | 0.0033 | 0.6495 | 0.1917 | 0.6986 | 8180.4721 | 34.25 | 9.5139 | 9071.3673 | 37.98 | 10.55 | 11913.6335 | 49.88 | 13.8556 | -21.8
14 | [13 empty] | 8180.4721 | 34.25 | 9.5139 | 9071.3673 | 37.98 | 10.55 | 11913.6335 | 49.88 | 13.8556
15 | [13 empty] | 8180.4721 | 34.25 | 9.5139 | 9071.3673 | 37.98 | 10.55 | 11913.6335 | 49.88 | 13.8556
16 | 95.9555 | 2.2411 | 0.6988 | 0.1067 | 0.1023 | 0.0013 | 0.0186 | 0.013 | 0.0102 | 0.0034 | 0.6487 | 0.2004 | 0.6999 | 8192.4144 | 34.3 | 9.5278 | 9085.698 | 38.04 | 10.5667 | 11918.4104 | 49.9 | 13.8611 | -21.5
17 | 95.9176 | 2.2586 | 0.7071 | 0.1087 | 0.1046 | 0.0014 | 0.0189 | 0.0132 | 0.0105 | 0.0041 | 0.654 | 0.2013 | 0.7002 | 8197.1913 | 34.32 | 9.5333 | 9088.0865 | 38.05 | 10.5694 | 11918.4104 | 49.9 | 13.8611 | -18.6
18 | 95.9786 | 2.2262 | 0.6914 | 0.1058 | 0.1015 | 0.0014 | 0.0183 | 0.0129 | 0.0102 | 0.0036 | 0.6508 | 0.1993 | 0.6997 | 8190.0259 | 34.29 | 9.525 | 9083.3096 | 38.03 | 10.5639 | 11918.4104 | 49.9 | 13.8611 | -18.2
19 | 95.9473 | 2.251 | 0.6958 | 0.1058 | 0.1013 | 0.0013 | 0.0183 | 0.0129 | 0.0102 | 0.0032 | 0.6503 | 0.2026 | 0.6999 | 8192.4144 | 34.3 | 9.5278 | 9085.698 | 38.04 | 10.5667 | 11918.4104 | 49.9 | 13.8611 | -18.3
20 | 95.9414 | 2.2517 | 0.6955 | 0.1051 | 0.1004 | 0.0013 | 0.018 | 0.0127 | 0.0099 | 0.0044 | 0.657 | 0.2026 | 0.6999 | 8192.4144 | 34.3 | 9.5278 | 9083.3096 | 38.03 | 10.5639 | 11916.022 | 49.89 | 13.8583 | -18.1
21 | 95.9847 | 2.2323 | 0.6881 | 0.1033 | 0.0982 | 0.0013 | 0.0175 | 0.0123 | 0.0095 | 0.0044 | 0.6463 | 0.2021 | 0.6995 | 8190.0259 | 34.29 | 9.525 | 9080.9211 | 38.02 | 10.5611 | 11916.022 | 49.89 | 13.8583 | -18
22 | [13 empty] | 8190.0259 | 34.29 | 9.525 | 9080.9211 | 38.02 | 10.5611 | 11916.022 | 49.89 | 13.8583
23 | 95.9918 | 2.2357 | 0.6866 | 0.1025 | 0.099 | 0.0012 | 0.0175 | 0.0123 | 0.0099 | 0.0037 | 0.6517 | 0.1881 | 0.6994 | 8190.0259 | 34.29 | 9.525 | 9083.3096 | 38.03 | 10.5639 | 11918.4104 | 49.9 | 13.8611 | -18.3
24 | 95.9428 | 2.2707 | 0.6919 | 0.1029 | 0.0993 | 0.0013 | 0.0175 | 0.0123 | 0.0103 | 0.005 | 0.6588 | 0.1872 | 0.6997 | 8192.4144 | 34.3 | 9.5278 | 9085.698 | 38.04 | 10.5667 | 11918.4104 | 49.9 | 13.8611 | -18.5 |  | <0.01 | <0.01 | Відсутні
25 | [13 empty] | 8192.4144 | 34.3 | 9.5278 | 9085.698 | 38.04 | 10.5667 | 11918.4104 | 49.9 | 13.8611
26 | 95.8171 | 2.3597 | 0.7162 | 0.1061 | 0.1026 | 0.0012 | 0.0182 | 0.0131 | 0.0104 | 0.0038 | 0.6554 | 0.1962 | 0.7008 | 8201.9682 | 34.34 | 9.5389 | 9095.2519 | 38.08 | 10.5778 | 11923.1873 | 49.92 | 13.8667 | -19.1
27 | 95.9156 | 2.2943 | 0.6916 | 0.1025 | 0.0994 | 0.0012 | 0.0176 | 0.0126 | 0.0104 | 0.004 | 0.6625 | 0.1883 | 0.6999 | 8194.8028 | 34.31 | 9.5306 | 9085.698 | 38.04 | 10.5667 | 11918.4104 | 49.9 | 13.8611 | -17.8
28 | 95.7968 | 2.3801 | 0.7156 | 0.1059 | 0.1024 | 0.0012 | 0.018 | 0.0127 | 0.0107 | 0.0037 | 0.6564 | 0.1965 | 0.7009 | 8204.3567 | 34.35 | 9.5417 | 9097.6403 | 38.09 | 10.5806 | 11925.5758 | 49.93 | 13.8694 | -17.9
29 | [13 empty] | 8204.3567 | 34.35 | 9.5417 | 9097.6403 | 38.09 | 10.5806 | 11925.5758 | 49.93 | 13.8694
30 | [13 empty] | 8204.3567 | 34.35 | 9.5417 | 9097.6403 | 38.09 | 10.5806 | 11925.5758 | 49.93 | 13.8694
31 | [13 empty] | 8204.3567 | 34.35 | 9.5417 | 9097.6403 | 38.09 | 10.5806 | 11925.5758 | 49.93 | 13.8694
Рівень одоризації відповідає чинним нормативним документам | [13 empty] | 8195.8538 | 34.3144 | 9.5318 | 9088.1581 | 38.0503 | 10.5695
Середньозважене значення теплоти згоряння:
| Заступник начальника Кременчуцького ЛВУМГ | [8 empty] | Сурін М.А. | [10 empty] | 2020-01-02
[11 empty] | прізвище | [5 empty] | підпис |  |  |  | дата

## додаток
Додаток до Паспорту фізико-хімічних показників природного газу. Маршрут №850
Область | ГРС, прямий споживач | Cередньозважене значення вищої теплоти згоряння
|  | ккал/м³ | МДж/м³ | кВт*год./м³
Маршрут №850 |  | 9088.1581 | 38.0503 | 10.5695
Кіровоградська | Іванівка КАБ | 9087.9671 | 38.0495 | 10.5693
Кіровоградська | АГНКС ТОВ ТЗП "ОIК" м.Кропивницький | 9087.2266 | 38.0464 | 10.5684
Кіровоградська | АГНКС ТОВ"Антарктида-17" КАЧБ | 9087.37 | 38.047 | 10.5686
Кіровоградська | Бобринець КАБ | 9088.0387 | 38.0498 | 10.5694
Кіровоградська | Вітязівка КАБ | 9088.0148 | 38.0497 | 10.5694
Кіровоградська | Калинівка КАБ | 9087.9432 | 38.0494 | 10.5693
Кіровоградська | Компаніївка КАБ | 9088.0387 | 38.0498 | 10.5694
Кіровоградська | Кропивницький ГРС-2 КАБ, місто | 9095.8968 | 38.0827 | 10.5785
Кіровоградська | Марівка (КС Кіровоградська) | 9087.7521 | 38.0486 | 10.5691
Кіровоградська | Мошорине КАБ | 9087.8954 | 38.0492 | 10.5692
Кіровоградська | Новгородка КАБ | 9087.8715 | 38.0491 | 10.5692
Кіровоградська | Новоградівка КАБ | 9088.0148 | 38.0497 | 10.5694
Кіровоградська | Софіївка КАБ | 9088.1104 | 38.0501 | 10.5695
Кіровоградська | Червоний Яр КАБ | 9087.8715 | 38.0491 | 10.5692
Миколаївська | Арбузинка КАБ | 9087.8476 | 38.049 | 10.5692
Миколаївська | Братське КАБ | 9087.9671 | 38.0495 | 10.5693
Миколаївська | Вознесенськ КАБ | 9087.6566 | 38.0482 | 10.5689
Миколаївська | Врадієвка КАБ | 9088.0626 | 38.0499 | 10.5694
Миколаївська | Доманівка КАБ | 9088.0148 | 38.0497 | 10.5694
Миколаївська | Кримка КАБ | 9087.5133 | 38.0476 | 10.5688
Миколаївська | Миролюбівка КАБ | 9088.2537 | 38.0507 | 10.5696
Миколаївська | Острогорське КАБ | 9087.9193 | 38.0493 | 10.5693
Миколаївська | Первомайськ, лінія на "Фрегат" | 9086.319 | 38.0426 | 10.5674
Миколаївська | Первомайськ, лінія на місто | 9088.9941 | 38.0538 | 10.5705
Миколаївська | Прибужжя КАБ | 9087.9193 | 38.0493 | 10.5693
Заступник начальника Кременчуцького ЛВУМГ |  | Сурін М.А. |  |  | 2020-01-02
|  | прізвище |  | підпис |  | дата