## паспорт
АТ "Укртрансгаз" | [5 empty] | ПАСПОРТ ФІЗИКО-ХІМІЧНИХ ПОКАЗНИКІВ ПРИРОДНОГО ГАЗУ №500 | [18 empty] | Маршрут №500
Філія "Оператор газотранспортної системи України" | [5 empty] | переданого Одеським ЛВУМГ та прийнятого АТ "Одесагаз"
ГВС Гребеники Одеське ЛВУМГ
Вимірювальна хіміко-аналітична лабораторія
по газопроводу "Ананьїв - Тирасполь - Ізмаїл" (АТІ)
Свідоцтво № 04-0055/2017 чинне до 15.03.2020 р. | [20 empty] | за період з 01.12.2019р. по 31.12.2019р.
Число місяця | Компонентний склад, % мол. | [11 empty] | Фізико-хімічні показники газу обчислені на основі компонентного складу, 101,325 кПа | [9 empty] | Температура точки роси вологи (Р = 3.92 МПа), °С | Температура точки роси вуглеводнів, °С | Масова концентрація сірководню, г/м3 | Масова концентрація меркаптанової сірки, г/м3 | Маса механічних домішок, г/м3
[13 empty] | Густина абсолютна, кг/м3,при 20 ºС, | Температура вимірювання/згоряння при 20/25°С
| метан, С1 | етан, С2 | пропан, С3 | ізо-бутан, і-С4 | н-бутан, н-С4 | нео-пентан, нео-С5 | ізо-пентан, і-С5 | н-пентан, н-С5 | гексани та вищі, С6+ | кисень, О2 | азот, N2 | діоксид вуглецю, CО2 |  | Теплота згоряння нижча |  |  | Теплота згоряння вища |  |  | Число Воббе вище
[14 empty] | ккал/м3 | МДж/м3 | кВт⋅год/м3 | ккал/м3 | МДж/м3 | кВт⋅год/м3 | ккал/м3 | МДж/м3 | кВт⋅год/м3
1 | 95.813 | 2.3742 | 0.7058 | 0.1102 | 0.1036 | 0.0049 | 0.02 | 0.0131 | 0.0149 |  | 0.6423 | 0.198 | 0.7009 | 8206.7451 | 34.36 | 9.5444 | 9095.2519 | 38.08 | 10.5778 | 11920.7989 | 49.91 | 13.8639 | -24.2
2 | 95.7481 | 2.4195 | 0.7172 | 0.1123 | 0.1057 | 0.0049 | 0.0203 | 0.0133 | 0.0148 |  | 0.6415 | 0.2024 | 0.7015 | 8211.522 | 34.38 | 9.55 | 9100.0288 | 38.1 | 10.5833 | 11923.1873 | 49.92 | 13.8667 | -25.6
3 | 95.7447 | 2.3874 | 0.7293 | 0.1147 | 0.1072 | 0.0017 | 0.0203 | 0.0148 | 0.0096 | 0.008 | 0.6658 | 0.1964 | 0.7014 | 8206.7451 | 34.36 | 9.5444 | 9095.2519 | 38.08 | 10.5778 | 11918.4104 | 49.9 | 13.8611 | -24
4 | 95.7133 | 2.4291 | 0.7391 | 0.1124 | 0.1072 | 0.0055 | 0.0201 | 0.0141 | 0.0141 |  | 0.642 | 0.2031 | 0.7018 | 8213.9105 | 34.39 | 9.5528 | 9102.4172 | 38.11 | 10.5861 | 11925.5758 | 49.93 | 13.8694 | -23.9
5 | 95.7256 | 2.424 | 0.7389 | 0.1128 | 0.1072 | 0.0055 | 0.02 | 0.0139 | 0.0136 |  | 0.6378 | 0.2007 | 0.7017 | 8213.9105 | 34.39 | 9.5528 | 9104.8057 | 38.12 | 10.5889 | 11927.9642 | 49.94 | 13.8722 | -25.3
6 | 95.7095 | 2.4367 | 0.7414 | 0.1127 | 0.1069 | 0.0055 | 0.0205 | 0.0139 | 0.0134 |  | 0.6376 | 0.202 | 0.7018 | 8216.299 | 34.4 | 9.5556 | 9104.8057 | 38.12 | 10.5889 | 11927.9642 | 49.94 | 13.8722 | -25
7 | 95.6974 | 2.4453 | 0.745 | 0.1133 | 0.1071 | 0.0055 | 0.0199 | 0.0139 | 0.0134 |  | 0.6369 | 0.2024 | 0.7019 | 8216.299 | 34.4 | 9.5556 | 9104.8057 | 38.12 | 10.5889 | 11927.9642 | 49.94 | 13.8722 | -24.2
8 | 95.714 | 2.4299 | 0.7418 | 0.1136 | 0.108 | 0.0055 | 0.0203 | 0.0139 | 0.0137 |  | 0.6385 | 0.2008 | 0.7018 | 8216.299 | 34.4 | 9.5556 | 9104.8057 | 38.12 | 10.5889 | 11927.9642 | 49.94 | 13.8722 | -23.9
9 | 95.7111 | 2.4363 | 0.7384 | 0.1119 | 0.1064 | 0.0055 | 0.0197 | 0.0137 | 0.0134 | 0.0042 | 0.6382 | 0.2011 | 0.7018 | 8213.9105 | 34.39 | 9.5528 | 9102.4172 | 38.11 | 10.5861 | 11925.5758 | 49.93 | 13.8694 | -25.1 | -20.8 |  |  | 0
10 | 95.8374 | 2.338 | 0.717 | 0.1092 | 0.1043 | 0.0055 | 0.0197 | 0.0134 | 0.0133 |  | 0.6487 | 0.1935 | 0.7008 | 8204.3567 | 34.35 | 9.5417 | 9092.8634 | 38.07 | 10.575 | 11920.7989 | 49.91 | 13.8639 | -24.3 |  | <0,0001 | <0,0002
11 | 95.913 | 2.2774 | 0.7072 | 0.1076 | 0.1023 | 0.0055 | 0.0188 | 0.0133 | 0.0132 |  | 0.6526 | 0.1892 | 0.7002 | 8199.5797 | 34.33 | 9.5361 | 9085.698 | 38.04 | 10.5667 | 11918.4104 | 49.9 | 13.8611 | -26.2
12 | 95.9772 | 2.2355 | 0.6861 | 0.1029 | 0.0981 | 0.0055 | 0.0188 | 0.0127 | 0.0122 |  | 0.6628 | 0.1882 | 0.6995 | 8190.0259 | 34.29 | 9.525 | 9078.5327 | 38.01 | 10.5583 | 11911.245 | 49.87 | 13.8528 | -26.1
13 | 95.9943 | 2.2219 | 0.6826 | 0.1027 | 0.0979 | 0.0055 | 0.0182 | 0.0126 | 0.0116 |  | 0.6646 | 0.1879 | 0.6994 | 8187.6375 | 34.28 | 9.5222 | 9076.1442 | 38 | 10.5556 | 11911.245 | 49.87 | 13.8528 | -26.3
14 | 96.0262 | 2.1991 | 0.6801 | 0.1025 | 0.0977 | 0.0055 | 0.018 | 0.0126 | 0.0117 |  | 0.6608 | 0.1859 | 0.6992 | 8187.6375 | 34.28 | 9.5222 | 9073.7557 | 37.99 | 10.5528 | 11911.245 | 49.87 | 13.8528 | -24.6
15 | 95.9418 | 2.2614 | 0.698 | 0.1051 | 0.0999 | 0.0055 | 0.0183 | 0.0132 | 0.012 |  | 0.6509 | 0.194 | 0.6999 | 8194.8028 | 34.31 | 9.5306 | 9083.3096 | 38.03 | 10.5639 | 11913.6335 | 49.88 | 13.8556 | -24.3
16 | 95.9464 | 2.2596 | 0.6969 | 0.1044 | 0.0992 | 0.0055 | 0.018 | 0.0128 | 0.0117 | 0.004 | 0.6477 | 0.1939 | 0.6998 | 8194.8028 | 34.31 | 9.5306 | 9080.9211 | 38.02 | 10.5611 | 11913.6335 | 49.88 | 13.8556 | -25.1 | -19.2 |  |  | 0
17 | 95.9396 | 2.2577 | 0.7012 | 0.1062 | 0.1014 | 0.0055 | 0.0185 | 0.0129 | 0.012 |  | 0.6527 | 0.1923 | 0.7 | 8194.8028 | 34.31 | 9.5306 | 9083.3096 | 38.03 | 10.5639 | 11916.022 | 49.89 | 13.8583 | -25.5 |  | <0,0001 | <0,0002
18 | 95.8912 | 2.2813 | 0.7128 | 0.1084 | 0.1037 | 0.0055 | 0.0192 | 0.0133 | 0.0128 |  | 0.6583 | 0.1936 | 0.7004 | 8199.5797 | 34.33 | 9.5361 | 9088.0865 | 38.05 | 10.5694 | 11916.022 | 49.89 | 13.8583 | -24.7
19 | 95.9499 | 2.2491 | 0.6961 | 0.1077 | 0.1039 | 0.0052 | 0.0184 | 0.0125 | 0.0119 |  | 0.6426 | 0.2026 | 0.7 | 8194.8028 | 34.31 | 9.5306 | 9083.3096 | 38.03 | 10.5639 | 11913.6335 | 49.88 | 13.8556 | -24.7
20 | 95.9635 | 2.2431 | 0.6927 | 0.1076 | 0.1046 | 0.0052 | 0.0188 | 0.0126 | 0.0113 |  | 0.646 | 0.1948 | 0.6998 | 8194.8028 | 34.31 | 9.5306 | 9080.9211 | 38.02 | 10.5611 | 11916.022 | 49.89 | 13.8583 | -24.7
21 | 95.9424 | 2.2601 | 0.697 | 0.1075 | 0.104 | 0.0052 | 0.0182 | 0.0124 | 0.0113 |  | 0.6446 | 0.1974 | 0.7 | 8194.8028 | 34.31 | 9.5306 | 9083.3096 | 38.03 | 10.5639 | 11916.022 | 49.89 | 13.8583 | -24.3
22 | 95.9131 | 2.2844 | 0.7021 | 0.1074 | 0.1037 | 0.0052 | 0.0177 | 0.0122 | 0.0111 |  | 0.6432 | 0.2 | 0.7002 | 8197.1913 | 34.32 | 9.5333 | 9085.698 | 38.04 | 10.5667 | 11916.022 | 49.89 | 13.8583 | -23.3
23 | 95.9213 | 2.2784 | 0.7013 | 0.1069 | 0.1031 | 0.0052 | 0.018 | 0.0122 | 0.0109 | 0.0042 | 0.6395 | 0.199 | 0.7001 | 8197.1913 | 34.32 | 9.5333 | 9085.698 | 38.04 | 10.5667 | 11916.022 | 49.89 | 13.8583 | -22.1 | -17.6
24 | 95.9988 | 2.2253 | 0.6852 | 0.1053 | 0.1017 | 0.0052 | 0.0171 | 0.0118 | 0.0107 |  | 0.6474 | 0.1915 | 0.6994 | 8190.0259 | 34.29 | 9.525 | 9078.5327 | 38.01 | 10.5583 | 11913.6335 | 49.88 | 13.8556 | -21.4
25 | 95.971 | 2.2471 | 0.6904 | 0.1058 | 0.1023 | 0.0052 | 0.0179 | 0.012 | 0.0109 |  | 0.6462 | 0.1912 | 0.6997 | 8192.4144 | 34.3 | 9.5278 | 9080.9211 | 38.02 | 10.5611 | 11916.022 | 49.89 | 13.8583 | -20.7
26 | 95.9793 | 2.2455 | 0.6795 | 0.1039 | 0.1007 | 0.0052 | 0.0178 | 0.012 | 0.0107 |  | 0.6573 | 0.1881 | 0.6995 | 8190.0259 | 34.29 | 9.525 | 9078.5327 | 38.01 | 10.5583 | 11913.6335 | 49.88 | 13.8556 | -23.7
27 | 95.8474 | 2.338 | 0.7106 | 0.1089 | 0.1056 | 0.0052 | 0.0183 | 0.0124 | 0.0113 |  | 0.6445 | 0.1979 | 0.7006 | 8201.9682 | 34.34 | 9.5389 | 9090.475 | 38.06 | 10.5722 | 11918.4104 | 49.9 | 13.8611 | -24.4
28 | 95.9128 | 2.2952 | 0.6966 | 0.1059 | 0.1022 | 0.0052 | 0.0179 | 0.0123 | 0.011 |  | 0.6477 | 0.1932 | 0.7001 | 8197.1913 | 34.32 | 9.5333 | 9085.698 | 38.04 | 10.5667 | 11916.022 | 49.89 | 13.8583 | -25.6
29 | 95.8737 | 2.3225 | 0.7026 | 0.1069 | 0.1033 | 0.0052 | 0.0181 | 0.0124 | 0.0111 |  | 0.6473 | 0.1971 | 0.7004 | 8199.5797 | 34.33 | 9.5361 | 9088.0865 | 38.05 | 10.5694 | 11918.4104 | 49.9 | 13.8611 | -23.8
30 | 95.8203 | 2.3628 | 0.7137 | 0.1087 | 0.105 | 0.0052 | 0.0186 | 0.0123 | 0.0112 |  | 0.6413 | 0.201 | 0.7008 | 8204.3567 | 34.35 | 9.5417 | 9092.8634 | 38.07 | 10.575 | 11920.7989 | 49.91 | 13.8639 | -24.5
31 | 95.8335 | 2.3538 | 0.711 | 0.1086 | 0.1049 | 0.0052 | 0.0178 | 0.0123 | 0.0111 |  | 0.6418 | 0.1999 | 0.7007 | 8201.9682 | 34.34 | 9.5389 | 9092.8634 | 38.07 | 10.575 | 11920.7989 | 49.91 | 13.8639 | -25.2
Рівень одоризації відповідає чинним нормативним документам | [13 empty] | 8201.2994 | 34.3372 | 9.5381 | 9089.5912 | 38.0563 | 10.5712
Середньозважене значення теплоти згоряння:
| Начальник Одеського ЛВУМГ | [8 empty] | Девдера Б.П. | [10 empty] | 02.01.2020р.
[11 empty] | прізвище | [5 empty] | підпис |  |  |  | дата

## додаток
Додаток до Паспорту фізико-хімічних показників природного газу. Маршрут №500
Область | ГРС, прямий споживач | Cередньозважене значення вищої теплоти згоряння
|  | ккал/м³ | МДж/м³ | кВт*год./м³
Маршрут №500 |  | 9089.5912 | 38.0563 | 10.5712
Одеська | Ізмаїл (ЦКК) | 9086.8684 | 38.0449 | 10.568
Одеська | ГРС Ананьїв | 9089.6151 | 38.0564 | 10.5712
Одеська | ГРС Вознесенка Друга | 9089.7345 | 38.0569 | 10.5714
Одеська | ГРС Любашовка | 9089.5435 | 38.0561 | 10.5711
Одеська | ГРС Миколаївка | 9089.424 | 38.0556 | 10.571
Одеська | ГРС Новосільське | 9089.5912 | 38.0563 | 10.5712
Одеська | ГРС Перехрестове | 9089.5673 | 38.0562 | 10.5712
Одеська | ГРС Троїцьке | 9089.5196 | 38.056 | 10.5711
Одеська | ГРС м.Ізмаїл (місто) | 9089.854 | 38.0574 | 10.5715
Одеська | ГРС м.Балта | 9089.4957 | 38.0559 | 10.5711
Одеська | ГРС м.Болград | 9089.639 | 38.0565 | 10.5713
Одеська | ГРС м.Котовськ | 9089.5912 | 38.0563 | 10.5712
Одеська | ГРС м.Рені | 9089.7345 | 38.0569 | 10.5714
Одеська | ГРС с.Вікторівка (Ширяєве) | 9089.5435 | 38.0561 | 10.5711
Одеська | ГРС с.Виноградівка | 9089.639 | 38.0565 | 10.5713
Одеська | ГРС с.Владичени | 9089.6868 | 38.0567 | 10.5713
Одеська | ГРС с.Гіржеве | 9089.7106 | 38.0568 | 10.5713
Одеська | ГРС с.Городнє | 9089.5912 | 38.0563 | 10.5712
Одеська | ГРС с.Жовтневе | 9089.7106 | 38.0568 | 10.5713
Одеська | ГРС с.Каланчак | 9089.6868 | 38.0567 | 10.5713
Одеська | ГРС с.Славяносербка | 9089.6151 | 38.0564 | 10.5712
Одеська | ГРС с.Цебрикове | 9089.6151 | 38.0564 | 10.5712
Одеська | ГРС с.Червоноармійське | 9089.639 | 38.0565 | 10.5713
Одеська | ГРС смт.Липецьке | 9089.5912 | 38.0563 | 10.5712
Одеська | ГРС смт.Тарутине | 9089.7345 | 38.0569 | 10.5714
Одеська | ГРС смт.Фрунзівка | 9089.639 | 38.0565 | 10.5713
Начальник Одеського ЛВУМГ |  | Девдера Б.П. |  |  | 02.01.2020р.
|  | прізвище |  | підпис | дата