## паспорт
АТ "Укртрансгаз" | [5 empty] | ПАСПОРТ ФІЗИКО-ХІМІЧНИХ ПОКАЗНИКІВ ПРИРОДНОГО ГАЗУ №506 | [18 empty] | Маршрут №506
Філія "Оператор газотранспортної системи України" | [5 empty] | переданого Одеським ЛВУМГ та прийнятого АТ "Одесагаз", ПрАТ "Одеський коньячний завод", ДП "Укравтогаз"
Березівський п/м Одеське ЛВУМГ
Вимірювальна хіміко-аналітична лабораторія
по газопроводу Шебелинка-Дніпропетровськ-Кривий Ріг-Ізмаїл "ШДКРІ"
Свідоцтво №04-0086/2017 чинне до 01.09.2020 р. | [20 empty] | за період з 01.12.2019р. по 31.12.2019р.
Число місяця | Компонентний склад, % мол. | [11 empty] | Фізико-хімічні показники газу обчислені на основі компонентного складу, 101,325 кПа | [9 empty] | Температура точки роси вологи (Р = 3.92 МПа), °С | Температура точки роси вуглеводнів, °С | Масова концентрація сірководню, г/м3 | Масова концентрація меркаптанової сірки, г/м3 | Маса механічних домішок, г/м3
[13 empty] | Густина абсолютна, кг/м3,при 20 ºС, | Температура вимірювання/згоряння при 20/25°С
| метан, С1 | етан, С2 | пропан, С3 | ізо-бутан, і-С4 | н-бутан, н-С4 | нео-пентан, нео-С5 | ізо-пентан, і-С5 | н-пентан, н-С5 | гексани та вищі, С6+ | кисень, О2 | азот, N2 | діоксид вуглецю, CО2 |  | Теплота згоряння нижча |  |  | Теплота згоряння вища |  |  | Число Воббе вище
[14 empty] | ккал/м3 | МДж/м3 | кВт⋅год/м3 | ккал/м3 | МДж/м3 | кВт⋅год/м3 | ккал/м3 | МДж/м3 | кВт⋅год/м3
1 | 95.5691 | 2.4562 | 0.7577 | 0.1135 | 0.117 | 0.0013 | 0.0228 | 0.0161 | 0.0155 | 0.0032 | 0.7246 | 0.2031 | 0.703 | 8215.4152 | 34.3963 | 9.5545 | 9108.7467 | 38.1365 | 10.5935 | 11923.1157 | 49.9197 | 13.8666
2 | 95.6133 | 2.4456 | 0.7545 | 0.1135 | 0.1148 | 0.0014 | 0.0212 | 0.0154 | 0.0151 | 0.0047 | 0.6986 | 0.2019 | 0.7026 | 8215.3675 | 34.3961 | 9.5545 | 9108.7705 | 38.1366 | 10.5935 | 11925.9579 | 49.9316 | 13.8699 | -18.2
3 | 95.3813 | 2.5477 | 0.782 | 0.1154 | 0.1203 | 0.0014 | 0.023 | 0.0171 | 0.0175 | 0.0025 | 0.7762 | 0.2156 | 0.7044 | 8220.9803 | 34.4196 | 9.561 | 9114.5267 | 38.1607 | 10.6002 | 11918.7926 | 49.9016 | 13.8616 | -18.3 | -15.5
4 | 95.2636 | 2.5774 | 0.7375 | 0.105 | 0.1071 | 0.0012 | 0.0196 | 0.014 | 0.0133 | 0.0034 | 0.9205 | 0.2375 | 0.7043 | 8196.6897 | 34.3179 | 9.5328 | 9087.9671 | 38.0495 | 10.5693 | 11884.5898 | 49.7584 | 13.8218 | -17
5 | 95.4918 | 2.4811 | 0.7388 | 0.1107 | 0.1121 | 0.0013 | 0.0204 | 0.0145 | 0.0139 | 0.0037 | 0.7945 | 0.2171 | 0.7031 | 8204.3567 | 34.35 | 9.5417 | 9097.6403 | 38.09 | 10.5806 | 11906.4681 | 49.85 | 13.8472 | -17.2
6 | 95.4061 | 2.5661 | 0.8181 | 0.1236 | 0.1328 | 0.0015 | 0.0264 | 0.0189 | 0.0189 | 0.0031 | 0.6739 | 0.2106 | 0.7049 | 8240.1836 | 34.5 | 9.5833 | 9135.8557 | 38.25 | 10.625 | 11942.295 | 50 | 13.8889 | -16.5
7 | 95.5587 | 2.4894 | 0.7829 | 0.1181 | 0.1212 | 0.0015 | 0.0233 | 0.0169 | 0.0181 | 0.0031 | 0.6627 | 0.204 | 0.7034 | 8228.2413 | 34.45 | 9.5694 | 9123.9134 | 38.2 | 10.6111 | 11937.5181 | 49.98 | 13.8833
8 | 95.4953 | 2.5244 | 0.8025 | 0.1213 | 0.1251 | 0.0015 | 0.0242 | 0.0173 | 0.0165 | 0.0032 | 0.6619 | 0.2069 | 0.704 | 8233.9019 | 34.4737 | 9.576 | 9128.6903 | 38.22 | 10.6167 | 11939.9065 | 49.99 | 13.8861
9 | 95.6027 | 2.4618 | 0.7711 | 0.1158 | 0.1183 | 0.0014 | 0.0221 | 0.0152 | 0.0141 | 0.0047 | 0.6707 | 0.2021 | 0.7029 | 8221.0759 | 34.42 | 9.5611 | 9114.3595 | 38.16 | 10.6 | 11932.7412 | 49.96 | 13.8778 | -17.6
10 | 95.6516 | 2.4268 | 0.7599 | 0.1152 | 0.1184 | 0.0014 | 0.0227 | 0.0161 | 0.0164 | 0.0037 | 0.6691 | 0.1986 | 0.7026 | 8219.4756 | 34.4133 | 9.5593 | 9113.3086 | 38.1556 | 10.5988 | 11932.359 | 49.9584 | 13.8773 | -17.2 | -15.6 |  |  | 0,0000
11 | 95.6921 | 2.3837 | 0.7558 | 0.1154 | 0.1192 | 0.0014 | 0.0231 | 0.0168 | 0.0169 | 0.0035 | 0.6753 | 0.1966 | 0.7023 | 8216.299 | 34.4 | 9.5556 | 9109.5826 | 38.14 | 10.5944 | 11930.3527 | 49.95 | 13.875 | -18.1
12 | 95.5829 | 2.4495 | 0.7822 | 0.1177 | 0.1235 | 0.0015 | 0.0237 | 0.0173 | 0.0187 | 0.0031 | 0.6744 | 0.2054 | 0.7033 | 8225.8528 | 34.44 | 9.5667 | 9119.1365 | 38.18 | 10.6056 | 11935.1296 | 49.97 | 13.8806 | -19.3 |  | <0,0001 | <0,0002
13 | 95.6687 | 2.3873 | 0.76 | 0.1132 | 0.1192 | 0.00143 | 0.0231 | 0.0168 | 0.0174 | 0.0041 | 0.6888 | 0.2 | 0.7025 | 8216.299 | 34.4 | 9.5556 | 9109.5826 | 38.14 | 10.5944 | 11927.9642 | 49.94 | 13.8722 | -18.7
14 | 95.7242 | 2.339 | 0.7529 | 0.1122 | 0.1188 | 0.0014 | 0.0229 | 0.0166 | 0.0174 | 0.0044 | 0.6953 | 0.1948 | 0.7021 | 8211.522 | 34.38 | 9.55 | 9104.8057 | 38.12 | 10.5889 | 11925.5758 | 49.93 | 13.8694
15 | 95.6838 | 2.3829 | 0.7572 | 0.1131 | 0.1187 | 0.0014 | 0.023 | 0.0168 | 0.0175 | 0.0032 | 0.6811 | 0.2012 | 0.7024 | 8216.299 | 34.4 | 9.5556 | 9109.5826 | 38.14 | 10.5944 | 11927.9642 | 49.94 | 13.8722
16 | 95.6996 | 2.3716 | 0.7542 | 0.1134 | 0.1187 | 0.0014 | 0.0228 | 0.0164 | 0.0188 | 0.0033 | 0.679 | 0.2008 | 0.7023 | 8213.9105 | 34.39 | 9.5528 | 9109.5826 | 38.14 | 10.5944 | 11927.9642 | 49.94 | 13.8722 | -18
17 | 95.6933 | 2.3666 | 0.7612 | 0.1133 | 0.1192 | 0.0014 | 0.0229 | 0.0167 | 0.0172 | 0.0045 | 0.6838 | 0.1999 | 0.7023 | 8213.9105 | 34.39 | 9.5528 | 9107.1942 | 38.13 | 10.5917 | 11927.9642 | 49.94 | 13.8722 | -19.4 | -17.9
18 | 95.7857 | 2.3231 | 0.7387 | 0.1118 | 0.1142 | 0.0014 | 0.0216 | 0.0153 | 0.0155 | 0.0039 | 0.6737 | 0.1951 | 0.7015 | 8209.1336 | 34.37 | 9.5472 | 9100.0288 | 38.1 | 10.5833 | 11925.5758 | 49.93 | 13.8694 | -19.9
19 | 95.7842 | 2.3305 | 0.732 | 0.1114 | 0.1132 | 0.0014 | 0.0211 | 0.015 | 0.015 | 0.0037 | 0.6749 | 0.1977 | 0.7014 | 8206.7451 | 34.36 | 9.5444 | 9100.0288 | 38.1 | 10.5833 | 11923.1873 | 49.92 | 13.8667 | -19.6 |  | <0,0001 | <0,0002
20 | 95.8482 | 2.2912 | 0.7207 | 0.108 | 0.1087 | 0.0013 | 0.0204 | 0.0142 | 0.0152 | 0.0033 | 0.6741 | 0.1946 | 0.7009 | 8201.5144 | 34.3381 | 9.5384 | 9094.0338 | 38.0749 | 10.5764 | 11920.7989 | 49.91 | 13.8639 | -19.8
21 | 95.7168 | 2.3629 | 0.7487 | 0.111 | 0.114 | 0.0014 | 0.0214 | 0.0154 | 0.0155 | 0.0034 | 0.6869 | 0.2025 | 0.702 | 8209.1336 | 34.37 | 9.5472 | 9102.4172 | 38.11 | 10.5861 | 11923.1873 | 49.92 | 13.8667 | -20.2
22 | 95.8391 | 2.3141 | 0.7245 | 0.1073 | 0.1068 | 0.0013 | 0.0188 | 0.0136 | 0.0127 | 0.0036 | 0.6602 | 0.198 | 0.7008 | 8201.9682 | 34.34 | 9.5389 | 9095.2519 | 38.08 | 10.5778 | 11923.1873 | 49.92 | 13.8667
23 | 96.0264 | 2.2105 | 0.6812 | 0.1005 | 0.0967 | 0.0013 | 0.0168 | 0.0115 | 0.0094 | 0.0049 | 0.6566 | 0.1843 | 0.6991 | 8187.6375 | 34.28 | 9.5222 | 9078.5327 | 38.01 | 10.5583 | 11916.022 | 49.89 | 13.8583 | -18.9
24 | 96.0044 | 2.2165 | 0.6853 | 0.1035 | 0.1002 | 0.0012 | 0.0178 | 0.0123 | 0.0123 | 0.0031 | 0.6569 | 0.1863 | 0.6994 | 8190.0259 | 34.29 | 9.525 | 9080.9211 | 38.02 | 10.5611 | 11918.1477 | 49.8989 | 13.8608 | -20.5 | -18.4 |  |  | 0
25 | 95.8677 | 2.301 | 0.7034 | 0.1059 | 0.1039 | 0.0013 | 0.0184 | 0.0128 | 0.0127 | 0.0037 | 0.6767 | 0.1925 | 0.7004 | 8197.1913 | 34.32 | 9.5333 | 9088.0865 | 38.05 | 10.5694 | 11918.4104 | 49.9 | 13.8611
26 | 95.8015 | 2.3082 | 0.6959 | 0.1021 | 0.1015 | 0.0012 | 0.0184 | 0.0129 | 0.012 | 0.0039 | 0.7504 | 0.1921 | 0.7006 | 8190.0259 | 34.29 | 9.525 | 9080.9211 | 38.02 | 10.5611 | 11906.3009 | 49.8493 | 13.847 | -20.6
27 | 95.819 | 2.3497 | 0.7175 | 0.106 | 0.1025 | 0.0013 | 0.0183 | 0.0126 | 0.0119 | 0.0035 | 0.6632 | 0.1945 | 0.7008 | 8201.9682 | 34.34 | 9.5389 | 9095.2519 | 38.08 | 10.5778 | 11923.1873 | 49.92 | 13.8667 | -18.2
28 | 95.5658 | 2.4695 | 0.731 | 0.1055 | 0.1038 | 0.0013 | 0.0185 | 0.0129 | 0.0133 | 0.0035 | 0.7699 | 0.2049 | 0.7024 | 8202.7564 | 34.3433 | 9.5398 | 9095.0369 | 38.0791 | 10.5775 | 11910.1941 | 49.8656 | 13.8516 | -19.4
29 | 95.5395 | 2.481 | 0.734 | 0.1056 | 0.1038 | 0.0012 | 0.0186 | 0.013 | 0.0122 | 0.0039 | 0.7802 | 0.2069 | 0.7025 | 8201.9682 | 34.34 | 9.5389 | 9095.2519 | 38.08 | 10.5778 | 11908.8566 | 49.86 | 13.85
30 | 95.5844 | 2.4653 | 0.7312 | 0.1055 | 0.1034 | 0.0012 | 0.0184 | 0.0128 | 0.0118 | 0.0038 | 0.7576 | 0.2045 | 0.7022 | 8201.9682 | 34.34 | 9.5389 | 9095.2519 | 38.08 | 10.5778 | 11911.245 | 49.87 | 13.8528
31 | 95.6819 | 2.4307 | 0.7236 | 0.1064 | 0.1028 | 0.0012 | 0.018 | 0.0124 | 0.0112 | 0.0042 | 0.7057 | 0.2017 | 0.7016 | 8204.3567 | 34.35 | 9.5417 | 9095.2519 | 38.08 | 10.5778 | 11918.4104 | 49.9 | 13.8611
Рівень одоризації відповідає чинним нормативним документам | [13 empty] | 8210.3039 | 34.3749 | 9.5486 | 9103.3249 | 38.1138 | 10.5872
Середньозважене значення теплоти згоряння:
| Начальник Одеського ЛВУМГ | [8 empty] | Девдера Б.П. | [10 empty] | 02.01.2020р.
[11 empty] | прізвище | [5 empty] | підпис |  |  |  | дата

## додаток
Додаток до Паспорту фізико-хімічних показників природного газу. Маршрут №506
Область | ГРС, прямий споживач | Cередньозважене значення вищої теплоти згоряння
|  | ккал/м³ | МДж/м³ | кВт*год./м³
Маршрут №506 |  | 9103.3249 | 38.1138 | 10.5872
Одеська | АГНКС-2 Одеса РВУ "Київавтогаз" ДП "Укравтоггаз" | 9102.9427 | 38.1122 | 10.5867
Одеська | ГРС Березівка | 9103.9459 | 38.1164 | 10.5879
Одеська | ГРС Гребеники | 9103.8981 | 38.1162 | 10.5878
Одеська | ГРС Шустов (В.Долина) | 9103.8026 | 38.1158 | 10.5877
Одеська | ГРС м.Іллічівськ (місто) | 0 | 0 | 0
Одеська | ГРС м.Іллічівськ (с.Затока) | 9103.5637 | 38.1148 | 10.5874
Одеська | ГРС м.Білгород-Дністровський | 9103.2532 | 38.1135 | 10.5871
Одеська | ГРС м.Біляївка | 9103.8503 | 38.116 | 10.5878
Одеська | ГРС м.Комінтернівське | 9103.707 | 38.1154 | 10.5876
Одеська | ГРС м.Роздільна | 9103.8742 | 38.1161 | 10.5878
Одеська | ГРС с. Шомполи (Войкове) | 9103.922 | 38.1163 | 10.5879
Одеська | ГРС с.Єреміївка | 9103.707 | 38.1154 | 10.5876
Одеська | ГРС с.Іллінка | 9103.6831 | 38.1153 | 10.5876
Одеська | ГРС с.Августовка | 9103.9459 | 38.1164 | 10.5879
Одеська | ГРС с.Благоєве | 9103.8742 | 38.1161 | 10.5878
Одеська | ГРС с.Візирка (на ОПЗ) | 9103.2054 | 38.1133 | 10.587
Одеська | ГРС с.Візирка (на Южне) | 9103.1338 | 38.113 | 10.5869
Одеська | ГРС с.Гуляївка | 9103.7787 | 38.1157 | 10.5877
Одеська | ГРС с.Дачне | 9103.707 | 38.1154 | 10.5876
Одеська | ГРС с.Дружба | 9103.8264 | 38.1159 | 10.5878
Одеська | ГРС с.Кіровське (птахоф-ка) | 9103.8026 | 38.1158 | 10.5877
Одеська | ГРС с.Кошари | 9103.5876 | 38.1149 | 10.5875
Одеська | ГРС с.Лиманське | 9103.8026 | 38.1158 | 10.5877
Одеська | ГРС с.Маркове | 9103.8264 | 38.1159 | 10.5878
Одеська | ГРС с.Надлиманське | 9103.7787 | 38.1157 | 10.5877
Одеська | ГРС с.Новоградівка | 9103.8026 | 38.1158 | 10.5877
Одеська | ГРС с.Ряснопіль | 9103.8503 | 38.116 | 10.5878
Одеська | ГРС с.Теплодар | 9103.3249 | 38.1138 | 10.5872
Одеська | ГРС с.Червонознам`янка | 9103.7548 | 38.1156 | 10.5877
Одеська | ГРС с.Щербанка | 9103.8026 | 38.1158 | 10.5877
Одеська | ГРС смт.Овідіополь | 9103.6115 | 38.115 | 10.5875
Начальник Одеського ЛВУМГ |  | Девдера Б.П. |  |  | 02.01.2020р.
|  | прізвище |  | підпис | дата