## паспорт
АТ "Укртрансгаз" | [5 empty] | ПАСПОРТ ФІЗИКО-ХІМІЧНИХ ПОКАЗНИКІВ ПРИРОДНОГО ГАЗУ №51 | [18 empty] | Маршрут №51
Філія "Оператор газотранспортної системи України" | [5 empty] | переданого Лубенським ЛВУМГ та прийнятого АТ "Лубнигаз", АТ "Полтавагаз", АТ "Чернігівгаз", ДП "Укравтогаз", ФОП Костюк Р.В.
Лубенський п/м Лубенське ЛВУМГ
Вимірювальна хіміко-аналітична лабораторія
по газопроводу "Шебелинка-Полтава-Київ" (ШПК)
Свідоцтво № 088-18 чинне до 21.12.2021 р. | [20 empty] | за період з 01.12.2019р. по 31.12.2019р.
Число місяця | Компонентний склад, % мол. | [11 empty] | Фізико-хімічні показники газу обчислені на основі компонентного складу, 101,325 кПа | [9 empty] | Температура точки роси вологи (Р = 3.92 МПа), °С | Температура точки роси вуглеводнів, °С | Масова концентрація сірководню, г/м3 | Масова концентрація меркаптанової сірки, г/м3 | Маса механічних домішок, г/м3
[13 empty] | Густина абсолютна, кг/м3,при 20 ºС, | Температура вимірювання/згоряння при 20/25°С
| метан, С1 | етан, С2 | пропан, С3 | ізо-бутан, і-С4 | н-бутан, н-С4 | нео-пентан, нео-С5 | ізо-пентан, і-С5 | н-пентан, н-С5 | гексани та вищі, С6+ | кисень, О2 | азот, N2 | діоксид вуглецю, CО2 |  | Теплота згоряння нижча |  |  | Теплота згоряння вища |  |  | Число Воббе вище
[14 empty] | ккал/м3 | МДж/м3 | кВт⋅год/м3 | ккал/м3 | МДж/м3 | кВт⋅год/м3 | ккал/м3 | МДж/м3 | кВт⋅год/м3
1 | [13 empty] | 8182.8605 | 34.26 | 9.5167 | 9059.425 | 37.93 | 10.5361 | 11435.9417 | 47.88 | 13.3
2 | 89.1102 | 5.087 | 1.059 | 0.117 | 0.181 | 0.0035 | 0.048 | 0.041 | 0.042 | 0.0053 | 1.668 | 2.638 | 0.7583 | 8180.4721 | 34.25 | 9.5139 | 9057.0365 | 37.92 | 10.5333 | 11414.4456 | 47.79 | 13.275 | -12.7 | -10.8
3 | [13 empty] | 8180.4721 | 34.25 | 9.5139 | 9057.0365 | 37.92 | 10.5333 | 11414.4456 | 47.79 | 13.275
4 | [13 empty] | 8180.4721 | 34.25 | 9.5139 | 9057.0365 | 37.92 | 10.5333 | 11414.4456 | 47.79 | 13.275
5 | [13 empty] | 8180.4721 | 34.25 | 9.5139 | 9057.0365 | 37.92 | 10.5333 | 11414.4456 | 47.79 | 13.275
6 | [13 empty] | 8180.4721 | 34.25 | 9.5139 | 9057.0365 | 37.92 | 10.5333 | 11414.4456 | 47.79 | 13.275 |  |  |  |  | відсутні
7 | [13 empty] | 8180.4721 | 34.25 | 9.5139 | 9057.0365 | 37.92 | 10.5333 | 11414.4456 | 47.79 | 13.275
8 | [13 empty] | 8180.4721 | 34.25 | 9.5139 | 9057.0365 | 37.92 | 10.5333 | 11414.4456 | 47.79 | 13.275
9 | 89.2108 | 4.996 | 1.158 | 0.124 | 0.19 | 0.0036 | 0.052 | 0.045 | 0.044 | 0.0046 | 1.532 | 2.64 | 0.7588 | 8204.3567 | 34.35 | 9.5417 | 9083.3096 | 38.03 | 10.5639 | 11414.4456 | 47.79 | 13.275 | -10.2 | -9 | 0.0027 | <0.0002
10 | [13 empty] | 8204.3567 | 34.35 | 9.5417 | 9083.3096 | 38.03 | 10.5639 | 11414.4456 | 47.79 | 13.275
11 | [13 empty] | 8204.3567 | 34.35 | 9.5417 | 9083.3096 | 38.03 | 10.5639 | 11414.4456 | 47.79 | 13.275
12 | [13 empty] | 8204.3567 | 34.35 | 9.5417 | 9083.3096 | 38.03 | 10.5639 | 11414.4456 | 47.79 | 13.275
13 | [13 empty] | 8204.3567 | 34.35 | 9.5417 | 9083.3096 | 38.03 | 10.5639 | 11414.4456 | 47.79 | 13.275
14 | [13 empty] | 8204.3567 | 34.35 | 9.5417 | 9083.3096 | 38.03 | 10.5639 | 11414.4456 | 47.79 | 13.275
15 | [13 empty] | 8204.3567 | 34.35 | 9.5417 | 9083.3096 | 38.03 | 10.5639 | 11414.4456 | 47.79 | 13.275
16 | 88.882 | 4.944 | 1.355 | 0.162 | 0.28 | 0.0044 | 0.074 | 0.071 | 0.075 | 0.0046 | 1.521 | 2.627 | 0.7649 | 8271.2335 | 34.63 | 9.6194 | 9154.9633 | 38.33 | 10.6472 | 11488.4878 | 48.1 | 13.3611 | -3.9 | -4
17 | [13 empty] | 8271.2335 | 34.63 | 9.6194 | 9154.9633 | 38.33 | 10.6472 | 11488.4878 | 48.1 | 13.3611
18 | [13 empty] | 8271.2335 | 34.63 | 9.6194 | 9154.9633 | 38.33 | 10.6472 | 11488.4878 | 48.1 | 13.3611
19 | [13 empty] | 8271.2335 | 34.63 | 9.6194 | 9154.9633 | 38.33 | 10.6472 | 11488.4878 | 48.1 | 13.3611
20 | [13 empty] | 8271.2335 | 34.63 | 9.6194 | 9154.9633 | 38.33 | 10.6472 | 11488.4878 | 48.1 | 13.3611
21 | [13 empty] | 8271.2335 | 34.63 | 9.6194 | 9154.9633 | 38.33 | 10.6472 | 11488.4878 | 48.1 | 13.3611
22 | [13 empty] | 8271.2335 | 34.63 | 9.6194 | 9154.9633 | 38.33 | 10.6472 | 11488.4878 | 48.1 | 13.3611
23 | 89.6346 | 4.752 | 1.113 | 0.122 | 0.186 | 0.0036 | 0.05 | 0.043 | 0.047 | 0.0048 | 1.497 | 2.547 | 0.7554 | 8192.4144 | 34.3 | 9.5278 | 9068.9788 | 37.97 | 10.5472 | 11452.6609 | 47.95 | 13.3194 | -3.4 | -2.3
24 | [13 empty] | 8192.4144 | 34.3 | 9.5278 | 9068.9788 | 37.97 | 10.5472 | 11452.6609 | 47.95 | 13.3194
25 | [13 empty] | 8192.4144 | 34.3 | 9.5278 | 9068.9788 | 37.97 | 10.5472 | 11452.6609 | 47.95 | 13.3194
26 | [13 empty] | 8192.4144 | 34.3 | 9.5278 | 9068.9788 | 37.97 | 10.5472 | 11452.6609 | 47.95 | 13.3194
27 | [13 empty] | 8192.4144 | 34.3 | 9.5278 | 9068.9788 | 37.97 | 10.5472 | 11452.6609 | 47.95 | 13.3194
28 | [13 empty] | 8192.4144 | 34.3 | 9.5278 | 9068.9788 | 37.97 | 10.5472 | 11452.6609 | 47.95 | 13.3194
29 | [13 empty] | 8192.4144 | 34.3 | 9.5278 | 9068.9788 | 37.97 | 10.5472 | 11452.6609 | 47.95 | 13.3194
30 | [13 empty] | 8192.4144 | 34.3 | 9.5278 | 9068.9788 | 37.97 | 10.5472 | 11452.6609 | 47.95 | 13.3194
31 | [13 empty] | 8192.4144 | 34.3 | 9.5278 | 9068.9788 | 37.97 | 10.5472 | 11452.6609 | 47.95 | 13.3194
Рівень одоризації відповідає чинним нормативним документам | [13 empty] | 8208.5126 | 34.3674 | 9.5465 | 9087.155 | 38.0461 | 10.5684
Середньозважене значення теплоти згоряння:
| В.о. начальника Лубенського ЛВУМГ | [8 empty] | Патлай С.В. | [10 empty] | 2020-01-02
[11 empty] | прізвище | [5 empty] | підпис |  |  |  | дата

## додаток
Додаток до Паспорту фізико-хімічних показників природного газу. Маршрут №51
Область | ГРС, прямий споживач | Cередньозважене значення вищої теплоти згоряння
|  | ккал/м³ | МДж/м³ | кВт*год./м³
Маршрут №51 |  | 9087.155 | 38.0461 | 10.5684
Полтавська | АГНКС Лубни | 9090.5227 | 38.0602 | 10.5723
Полтавська | АГНКС Лубни-2 | 9088.6836 | 38.0525 | 10.5701
Полтавська | Вишневе | 9087.1311 | 38.046 | 10.5683
Полтавська | Гребінка | 9086.9878 | 38.0454 | 10.5682
Полтавська | Лубни | 9087.3222 | 38.0468 | 10.5686
Полтавська | Новаки | 9087.1311 | 38.046 | 10.5683
Полтавська | Пирятин | 9086.9878 | 38.0454 | 10.5682
Полтавська | Чорнухи | 9086.94 | 38.0452 | 10.5681
Чернігівська | Богдани | 9086.7012 | 38.0442 | 10.5678
В.о. начальника Лубенського ЛВУМГ |  | Патлай С.В. |  |  | 2020-01-02
|  | прізвище |  | підпис | дата