## паспорт
АТ "Укртрансгаз" | [5 empty] | ПАСПОРТ ФІЗИКО-ХІМІЧНИХ ПОКАЗНИКІВ ПРИРОДНОГО ГАЗУ №52 | [18 empty] | Маршрут №52
Філія "Оператор газотранспортної системи України" | [5 empty] | переданого Лубенським ЛВУМГ та прийнятого АТ "Лубнигаз"
Лубенський п/м Лубенське ЛВУМГ
Вимірювальна хіміко-аналітична лабораторія
по газопроводах "Шебелинка-Полтава-Київ", "Шебелинка-Диканька-Київ", "Єлець-Диканька-Київ"
Свідоцтво № 088-18 чинне до 21.12.2021 р. | [20 empty] | за період з 01.12.2019р. по 31.12.2019р.
Число місяця | Компонентний склад, % мол. | [11 empty] | Фізико-хімічні показники газу обчислені на основі компонентного складу, 101,325 кПа | [9 empty] | Температура точки роси вологи (Р = 3.92 МПа), °С | Температура точки роси вуглеводнів, °С | Масова концентрація сірководню, г/м3 | Масова концентрація меркаптанової сірки, г/м3 | Маса механічних домішок, г/м3
[13 empty] | Густина абсолютна, кг/м3,при 20 ºС, | Температура вимірювання/згоряння при 20/25°С
| метан, С1 | етан, С2 | пропан, С3 | ізо-бутан, і-С4 | н-бутан, н-С4 | нео-пентан, нео-С5 | ізо-пентан, і-С5 | н-пентан, н-С5 | гексани та вищі, С6+ | кисень, О2 | азот, N2 | діоксид вуглецю, CО2 |  | Теплота згоряння нижча |  |  | Теплота згоряння вища |  |  | Число Воббе вище
[14 empty] | ккал/м3 | МДж/м3 | кВт⋅год/м3 | ккал/м3 | МДж/м3 | кВт⋅год/м3 | ккал/м3 | МДж/м3 | кВт⋅год/м3
1 | [13 empty] | 8249.7374 | 34.54 | 9.5944 | 9133.4672 | 38.24 | 10.6222 | 11593.58 | 48.54 | 13.4833
2 | 89.8972 | 4.814 | 1.166 | 0.139 | 0.215 | 0.0043 | 0.058 | 0.048 | 0.046 | 0.0085 | 1.79 | 1.814 | 0.7504 | 8249.7374 | 34.54 | 9.5944 | 9131.0788 | 38.23 | 10.6194 | 11569.6954 | 48.44 | 13.4556 | -14.9 | -15.8
3 | [13 empty] | 8249.7374 | 34.54 | 9.5944 | 9131.0788 | 38.23 | 10.6194 | 11569.6954 | 48.44 | 13.4556 | -15 | -15.6
4 | [13 empty] | 8249.7374 | 34.54 | 9.5944 | 9131.0788 | 38.23 | 10.6194 | 11569.6954 | 48.44 | 13.4556 | -14.9 | -14.7
5 | [13 empty] | 8249.7374 | 34.54 | 9.5944 | 9131.0788 | 38.23 | 10.6194 | 11569.6954 | 48.44 | 13.4556 | -12.3 | -12.9
6 | [13 empty] | 8249.7374 | 34.54 | 9.5944 | 9131.0788 | 38.23 | 10.6194 | 11569.6954 | 48.44 | 13.4556 | -13.9 | -13.9 |  |  | відсутні
7 | [13 empty] | 8249.7374 | 34.54 | 9.5944 | 9131.0788 | 38.23 | 10.6194 | 11569.6954 | 48.44 | 13.4556
8 | [13 empty] | 8249.7374 | 34.54 | 9.5944 | 9131.0788 | 38.23 | 10.6194 | 11569.6954 | 48.44 | 13.4556
9 | 90.094 | 4.776 | 1.148 | 0.134 | 0.208 | 0.0039 | 0.058 | 0.049 | 0.049 | 0.0071 | 1.687 | 1.786 | 0.749 | 8254.5143 | 34.56 | 9.6 | 9138.2441 | 38.26 | 10.6278 | 11586.4146 | 48.51 | 13.475 | -13.4 | -14.5 | 0.0013 | <0.0002
10 | [13 empty] | 8254.5143 | 34.56 | 9.6 | 9138.2441 | 38.26 | 10.6278 | 11586.4146 | 48.51 | 13.475 | -15.1 | -11.8
11 | [13 empty] | 8254.5143 | 34.56 | 9.6 | 9138.2441 | 38.26 | 10.6278 | 11586.4146 | 48.51 | 13.475 | -14.8 | -10.7
12 | [13 empty] | 8254.5143 | 34.56 | 9.6 | 9138.2441 | 38.26 | 10.6278 | 11586.4146 | 48.51 | 13.475 | -14.2 | -14.8
13 | [13 empty] | 8254.5143 | 34.56 | 9.6 | 9138.2441 | 38.26 | 10.6278 | 11586.4146 | 48.51 | 13.475 | -14.2 | -10.9
14 | [13 empty] | 8254.5143 | 34.56 | 9.6 | 9138.2441 | 38.26 | 10.6278 | 11586.4146 | 48.51 | 13.475
15 | [13 empty] | 8254.5143 | 34.56 | 9.6 | 9138.2441 | 38.26 | 10.6278 | 11586.4146 | 48.51 | 13.475
16 | 89.9225 | 4.798 | 1.259 | 0.154 | 0.248 | 0.0042 | 0.067 | 0.059 | 0.058 | 0.0063 | 1.679 | 1.745 | 0.7517 | 8290.3412 | 34.71 | 9.6417 | 9178.8479 | 38.43 | 10.675 | 11617.4646 | 48.64 | 13.5111 | -11.2 | -9.9
17 | [13 empty] | 8290.3412 | 34.71 | 9.6417 | 9178.8479 | 38.43 | 10.675 | 11617.4646 | 48.64 | 13.5111 | -9.8 | -6
18 | [13 empty] | 8290.3412 | 34.71 | 9.6417 | 9178.8479 | 38.43 | 10.675 | 11617.4646 | 48.64 | 13.5111 | -11.3 | -13.4
19 | [13 empty] | 8290.3412 | 34.71 | 9.6417 | 9178.8479 | 38.43 | 10.675 | 11617.4646 | 48.64 | 13.5111 | -12.2 | -9.4
20 | [13 empty] | 8290.3412 | 34.71 | 9.6417 | 9178.8479 | 38.43 | 10.675 | 11617.4646 | 48.64 | 13.5111 | -11.7 | -10.1
21 | [13 empty] | 8290.3412 | 34.71 | 9.6417 | 9178.8479 | 38.43 | 10.675 | 11617.4646 | 48.64 | 13.5111
22 | [13 empty] | 8290.3412 | 34.71 | 9.6417 | 9178.8479 | 38.43 | 10.675 | 11617.4646 | 48.64 | 13.5111
23 | 90.3974 | 4.608 | 1.12 | 0.132 | 0.205 | 0.0039 | 0.056 | 0.049 | 0.054 | 0.0077 | 1.685 | 1.682 | 0.7465 | 8247.3489 | 34.53 | 9.5917 | 9131.0788 | 38.23 | 10.6194 | 11598.3569 | 48.56 | 13.4889 | -10.1 | -6.6
24 | [13 empty] | 8247.3489 | 34.53 | 9.5917 | 9131.0788 | 38.23 | 10.6194 | 11598.3569 | 48.56 | 13.4889 | -9.9 | -8.7
25 | [13 empty] | 8247.3489 | 34.53 | 9.5917 | 9131.0788 | 38.23 | 10.6194 | 11598.3569 | 48.56 | 13.4889
26 | [13 empty] | 8247.3489 | 34.53 | 9.5917 | 9131.0788 | 38.23 | 10.6194 | 11598.3569 | 48.56 | 13.4889 | -10.5 | -10.3
27 | [13 empty] | 8247.3489 | 34.53 | 9.5917 | 9131.0788 | 38.23 | 10.6194 | 11598.3569 | 48.56 | 13.4889 | -6.4 | -9.1
28 | [13 empty] | 8247.3489 | 34.53 | 9.5917 | 9131.0788 | 38.23 | 10.6194 | 11598.3569 | 48.56 | 13.4889 | -7.5 | -8.1
29 | [13 empty] | 8247.3489 | 34.53 | 9.5917 | 9131.0788 | 38.23 | 10.6194 | 11598.3569 | 48.56 | 13.4889
30 | [13 empty] | 8247.3489 | 34.53 | 9.5917 | 9131.0788 | 38.23 | 10.6194 | 11598.3569 | 48.56 | 13.4889
31 | [13 empty] | 8247.3489 | 34.53 | 9.5917 | 9131.0788 | 38.23 | 10.6194 | 11598.3569 | 48.56 | 13.4889
Рівень одоризації відповідає чинним нормативним документам | [13 empty] | 8258.8135 | 34.578 | 9.605 | 9142.9733 | 38.2798 | 10.6333
Середньозважене значення теплоти згоряння:
| В.о. начальника Лубенського ЛВУМГ | [8 empty] | Патлай С.В. | [10 empty] | 2020-01-02
[11 empty] | прізвище | [5 empty] | підпис |  |  |  | дата

## додаток
Додаток до Паспорту фізико-хімічних показників природного газу. Маршрут №52
Область | ГРС, прямий споживач | Cередньозважене значення вищої теплоти згоряння
|  | ккал/м³ | МДж/м³ | кВт*год./м³
Маршрут №52 |  | 9142.9733 | 38.2798 | 10.6333
Полтавська | Піски | 9142.9733 | 38.2798 | 10.6333
В.о. начальника Лубенського ЛВУМГ |  | Патлай С.В. |  |  | 2020-01-02
|  | прізвище |  | підпис | дата