## паспорт
АТ "Укртрансгаз" | [5 empty] | ПАСПОРТ ФІЗИКО-ХІМІЧНИХ ПОКАЗНИКІВ ПРИРОДНОГО ГАЗУ №55 | [18 empty] | Маршрут №55
Філія "Оператор газотранспортної системи України" | [5 empty] | переданого Лубенським ЛВУМГ та прийнятого АТ "Полтавагаз"
Лубенський п/м Лубенське ЛВУМГ
Вимірювальна хіміко-аналітична лабораторія
по газопроводу "Єлець-Курськ-Київ" (ЄКК)
Свідоцтво № 088-18 чинне до 21.12.2021 р. | [20 empty] | за період з 01.12.2019р. по 31.12.2019р.
Число місяця | Компонентний склад, % мол. | [11 empty] | Фізико-хімічні показники газу обчислені на основі компонентного складу, 101,325 кПа | [9 empty] | Температура точки роси вологи (Р = 3.92 МПа), °С | Температура точки роси вуглеводнів, °С | Масова концентрація сірководню, г/м3 | Масова концентрація меркаптанової сірки, г/м3 | Маса механічних домішок, г/м3
[13 empty] | Густина абсолютна, кг/м3,при 20 ºС, | Температура вимірювання/згоряння при 20/25°С
| метан, С1 | етан, С2 | пропан, С3 | ізо-бутан, і-С4 | н-бутан, н-С4 | нео-пентан, нео-С5 | ізо-пентан, і-С5 | н-пентан, н-С5 | гексани та вищі, С6+ | кисень, О2 | азот, N2 | діоксид вуглецю, CО2 |  | Теплота згоряння нижча |  |  | Теплота згоряння вища |  |  | Число Воббе вище
[14 empty] | ккал/м3 | МДж/м3 | кВт⋅год/м3 | ккал/м3 | МДж/м3 | кВт⋅год/м3 | ккал/м3 | МДж/м3 | кВт⋅год/м3
1 | [13 empty] | 8440.8141 | 35.34 | 9.8167 | 9336.4862 | 39.09 | 10.8583 | 11627.0184 | 48.68 | 13.5222
2 | 86.5121 | 7.138 | 1.808 | 0.162 | 0.264 | 0.0035 | 0.0484 | 0.0385 | 0.0374 | 0.0031 | 1.538 | 2.447 | 0.7783 | 8450.3679 | 35.38 | 9.8278 | 9346.0401 | 39.13 | 10.8694 | 11627.0184 | 48.68 | 13.5222 | -9.5 | -7.4 | 0.0003 | <0.0002
3 | [13 empty] | 8450.3679 | 35.38 | 9.8278 | 9346.0401 | 39.13 | 10.8694 | 11627.0184 | 48.68 | 13.5222
4 | [13 empty] | 8450.3679 | 35.38 | 9.8278 | 9346.0401 | 39.13 | 10.8694 | 11627.0184 | 48.68 | 13.5222
5 | [13 empty] | 8450.3679 | 35.38 | 9.8278 | 9346.0401 | 39.13 | 10.8694 | 11627.0184 | 48.68 | 13.5222
6 | [13 empty] | 8450.3679 | 35.38 | 9.8278 | 9346.0401 | 39.13 | 10.8694 | 11627.0184 | 48.68 | 13.5222
7 | [13 empty] | 8450.3679 | 35.38 | 9.8278 | 9346.0401 | 39.13 | 10.8694 | 11627.0184 | 48.68 | 13.5222
8 | [13 empty] | 8450.3679 | 35.38 | 9.8278 | 9346.0401 | 39.13 | 10.8694 | 11627.0184 | 48.68 | 13.5222
9 | 87.0229 | 6.56 | 1.722 | 0.158 | 0.244 | 0.0028 | 0.0459 | 0.0373 | 0.0354 | 0.0097 | 1.854 | 2.308 | 0.7733 | 8383.4911 | 35.1 | 9.75 | 9274.3863 | 38.83 | 10.7861 | 11572.0839 | 48.45 | 13.4583 | -10.7 | -8
10 | [13 empty] | 8383.4911 | 35.1 | 9.75 | 9274.3863 | 38.83 | 10.7861 | 11572.0839 | 48.45 | 13.4583
11 | [13 empty] | 8383.4911 | 35.1 | 9.75 | 9274.3863 | 38.83 | 10.7861 | 11572.0839 | 48.45 | 13.4583
12 | [13 empty] | 8383.4911 | 35.1 | 9.75 | 9274.3863 | 38.83 | 10.7861 | 11572.0839 | 48.45 | 13.4583
13 | [13 empty] | 8383.4911 | 35.1 | 9.75 | 9274.3863 | 38.83 | 10.7861 | 11572.0839 | 48.45 | 13.4583
14 | [13 empty] | 8383.4911 | 35.1 | 9.75 | 9274.3863 | 38.83 | 10.7861 | 11572.0839 | 48.45 | 13.4583
15 | [13 empty] | 8383.4911 | 35.1 | 9.75 | 9274.3863 | 38.83 | 10.7861 | 11572.0839 | 48.45 | 13.4583
16 | 80.7536 | 10.59 | 2.61 | 0.196 | 0.32 | 0.0022 | 0.0468 | 0.0373 | 0.021 | 0.0021 | 1.503 | 3.918 | 0.8261 | 8662.9408 | 36.27 | 10.075 | 9570.5552 | 40.07 | 11.1306 | 11555.3646 | 48.38 | 13.4389 | -12.8 | -10.2
17 | [13 empty] | 8662.9408 | 36.27 | 10.075 | 9570.5552 | 40.07 | 11.1306 | 11555.3646 | 48.38 | 13.4389
18 | [13 empty] | 8662.9408 | 36.27 | 10.075 | 9570.5552 | 40.07 | 11.1306 | 11555.3646 | 48.38 | 13.4389
19 | [13 empty] | 8662.9408 | 36.27 | 10.075 | 9570.5552 | 40.07 | 11.1306 | 11555.3646 | 48.38 | 13.4389
20 | [13 empty] | 8662.9408 | 36.27 | 10.075 | 9570.5552 | 40.07 | 11.1306 | 11555.3646 | 48.38 | 13.4389
21 | [13 empty] | 8662.9408 | 36.27 | 10.075 | 9570.5552 | 40.07 | 11.1306 | 11555.3646 | 48.38 | 13.4389
22 | [13 empty] | 8662.9408 | 36.27 | 10.075 | 9570.5552 | 40.07 | 11.1306 | 11555.3646 | 48.38 | 13.4389
23 | 76.5625 | 13.835 | 2.696 | 0.143 | 0.229 | 0.0002 | 0.0227 | 0.0176 | 0.0063 | 0.0027 | 2.348 | 4.137 | 0.8489 | 8748.9253 | 36.63 | 10.175 | 9658.9282 | 40.44 | 11.2333 | 11505.207 | 48.17 | 13.3806 | -17.8 | -18.8 |  |  | відсутні
24 | [13 empty] | 8748.9253 | 36.63 | 10.175 | 9658.9282 | 40.44 | 11.2333 | 11505.207 | 48.17 | 13.3806
25 | [13 empty] | 8748.9253 | 36.63 | 10.175 | 9658.9282 | 40.44 | 11.2333 | 11505.207 | 48.17 | 13.3806
26 | [13 empty] | 8748.9253 | 36.63 | 10.175 | 9658.9282 | 40.44 | 11.2333 | 11505.207 | 48.17 | 13.3806
27 | [13 empty] | 8748.9253 | 36.63 | 10.175 | 9658.9282 | 40.44 | 11.2333 | 11505.207 | 48.17 | 13.3806
28 | [13 empty] | 8748.9253 | 36.63 | 10.175 | 9658.9282 | 40.44 | 11.2333 | 11505.207 | 48.17 | 13.3806
29 | [13 empty] | 8748.9253 | 36.63 | 10.175 | 9658.9282 | 40.44 | 11.2333 | 11505.207 | 48.17 | 13.3806
30 | [13 empty] | 8748.9253 | 36.63 | 10.175 | 9658.9282 | 40.44 | 11.2333 | 11505.207 | 48.17 | 13.3806
31 | [13 empty] | 8748.9253 | 36.63 | 10.175 | 9658.9282 | 40.44 | 11.2333 | 11505.207 | 48.17 | 13.3806
Рівень одоризації відповідає чинним нормативним документам | [13 empty] | 8559.2817 | 35.836 | 9.9544 | 9460.2084 | 39.608 | 11.0022
Середньозважене значення теплоти згоряння:
| В.о. начальника Лубенського ЛВУМГ | [8 empty] | Патлай С.В. | [10 empty] | 2020-01-02
[11 empty] | прізвище | [5 empty] | підпис |  |  |  | дата

## додаток
Додаток до Паспорту фізико-хімічних показників природного газу. Маршрут №55
Область | ГРС, прямий споживач | Cередньозважене значення вищої теплоти згоряння
|  | ккал/м³ | МДж/м³ | кВт*год./м³
Маршрут №55 |  | 9460.2084 | 39.608 | 11.0022
Полтавська | Ісківці | 9460.2084 | 39.608 | 11.0022
В.о. начальника Лубенського ЛВУМГ |  | Патлай С.В. |  |  | 2020-01-02
|  | прізвище |  | підпис | дата