## паспорт
АТ "Укртрансгаз" | [5 empty] | ПАСПОРТ ФІЗИКО-ХІМІЧНИХ ПОКАЗНИКІВ ПРИРОДНОГО ГАЗУ №56 | [18 empty] | Маршрут №56
Філія "Оператор газотранспортної системи України" | [5 empty] | переданого Лубенським ЛВУМГ та прийнятого АТ "Полтавагаз"
Лубенський п/м Лубенське ЛВУМГ
Вимірювальна хіміко-аналітична лабораторія
по газопроводу "Шебелинка-Полтава-Київ" (ШПК)
Свідоцтво № 088-18 чинне до 21.12.2021 р. | [20 empty] | за період з 01.12.2019р. по 31.12.2019р.
Число місяця | Компонентний склад, % мол. | [11 empty] | Фізико-хімічні показники газу обчислені на основі компонентного складу, 101,325 кПа | [9 empty] | Температура точки роси вологи (Р = 3.92 МПа), °С | Температура точки роси вуглеводнів, °С | Масова концентрація сірководню, г/м3 | Масова концентрація меркаптанової сірки, г/м3 | Маса механічних домішок, г/м3
[13 empty] | Густина абсолютна, кг/м3,при 20 ºС, | Температура вимірювання/згоряння при 20/25°С
| метан, С1 | етан, С2 | пропан, С3 | ізо-бутан, і-С4 | н-бутан, н-С4 | нео-пентан, нео-С5 | ізо-пентан, і-С5 | н-пентан, н-С5 | гексани та вищі, С6+ | кисень, О2 | азот, N2 | діоксид вуглецю, CО2 |  | Теплота згоряння нижча |  |  | Теплота згоряння вища |  |  | Число Воббе вище
[14 empty] | ккал/м3 | МДж/м3 | кВт⋅год/м3 | ккал/м3 | МДж/м3 | кВт⋅год/м3 | ккал/м3 | МДж/м3 | кВт⋅год/м3
1 | [13 empty] | 8421.7064 | 35.26 | 9.7944 | 9314.9901 | 39 | 10.8333 | 11615.0761 | 48.63 | 13.5083
2 | 85.9122 | 7.481 | 1.891 | 0.164 | 0.265 | 0.0032 | 0.0468 | 0.0369 | 0.0333 | 0.0026 | 1.515 | 2.649 | 0.7834 | 8467.0872 | 35.45 | 9.8472 | 9362.7593 | 39.2 | 10.8889 | 11610.2992 | 48.61 | 13.5028 | -9.3 | -7.6
3 | [13 empty] | 8467.0872 | 35.45 | 9.8472 | 9362.7593 | 39.2 | 10.8889 | 11610.2992 | 48.61 | 13.5028
4 | [13 empty] | 8467.0872 | 35.45 | 9.8472 | 9362.7593 | 39.2 | 10.8889 | 11610.2992 | 48.61 | 13.5028
5 | [13 empty] | 8467.0872 | 35.45 | 9.8472 | 9362.7593 | 39.2 | 10.8889 | 11610.2992 | 48.61 | 13.5028
6 | [13 empty] | 8467.0872 | 35.45 | 9.8472 | 9362.7593 | 39.2 | 10.8889 | 11610.2992 | 48.61 | 13.5028
7 | [13 empty] | 8467.0872 | 35.45 | 9.8472 | 9362.7593 | 39.2 | 10.8889 | 11610.2992 | 48.61 | 13.5028
8 | [13 empty] | 8467.0872 | 35.45 | 9.8472 | 9362.7593 | 39.2 | 10.8889 | 11610.2992 | 48.61 | 13.5028
9 | 85.1432 | 7.826 | 2.049 | 0.174 | 0.275 | 0.003 | 0.0486 | 0.0386 | 0.0334 | 0.0032 | 1.61 | 2.796 | 0.7899 | 8493.3602 | 35.56 | 9.8778 | 9391.4208 | 39.32 | 10.9222 | 11595.9684 | 48.55 | 13.4861 | -9.4 | -6.5
10 | [13 empty] | 8493.3602 | 35.56 | 9.8778 | 9391.4208 | 39.32 | 10.9222 | 11595.9684 | 48.55 | 13.4861
11 | [13 empty] | 8493.3602 | 35.56 | 9.8778 | 9391.4208 | 39.32 | 10.9222 | 11595.9684 | 48.55 | 13.4861
12 | [13 empty] | 8493.3602 | 35.56 | 9.8778 | 9391.4208 | 39.32 | 10.9222 | 11595.9684 | 48.55 | 13.4861
13 | [13 empty] | 8493.3602 | 35.56 | 9.8778 | 9391.4208 | 39.32 | 10.9222 | 11595.9684 | 48.55 | 13.4861
14 | [13 empty] | 8493.3602 | 35.56 | 9.8778 | 9391.4208 | 39.32 | 10.9222 | 11595.9684 | 48.55 | 13.4861
15 | [13 empty] | 8493.3602 | 35.56 | 9.8778 | 9391.4208 | 39.32 | 10.9222 | 11595.9684 | 48.55 | 13.4861
16 | 79.8393 | 11.332 | 2.726 | 0.194 | 0.321 | 0.0023 | 0.0447 | 0.0359 | 0.0198 | 0.002 | 1.53 | 3.953 | 0.8322 | 8717.8754 | 36.5 | 10.1389 | 9627.8782 | 40.31 | 11.1972 | 11581.6377 | 48.49 | 13.4694 | -12.8 | -10.2 | 0.00049 | 0.00021
17 | [13 empty] | 8717.8754 | 36.5 | 10.1389 | 9627.8782 | 40.31 | 11.1972 | 11581.6377 | 48.49 | 13.4694
18 | [13 empty] | 8717.8754 | 36.5 | 10.1389 | 9627.8782 | 40.31 | 11.1972 | 11581.6377 | 48.49 | 13.4694
19 | [13 empty] | 8717.8754 | 36.5 | 10.1389 | 9627.8782 | 40.31 | 11.1972 | 11581.6377 | 48.49 | 13.4694
20 | [13 empty] | 8717.8754 | 36.5 | 10.1389 | 9627.8782 | 40.31 | 11.1972 | 11581.6377 | 48.49 | 13.4694
21 | [13 empty] | 8717.8754 | 36.5 | 10.1389 | 9627.8782 | 40.31 | 11.1972 | 11581.6377 | 48.49 | 13.4694
22 | [13 empty] | 8717.8754 | 36.5 | 10.1389 | 9627.8782 | 40.31 | 11.1972 | 11581.6377 | 48.49 | 13.4694
23 | 75.2303 | 14.868 | 2.677 | 0.125 | 0.193 | 0.0001 | 0.0153 | 0.0116 | 0.003 | 0.0027 | 2.624 | 4.25 | 0.8561 | 8765.6445 | 36.7 | 10.1944 | 9675.6474 | 40.51 | 11.2528 | 11476.5455 | 48.05 | 13.3472 | -20.1 | -20.8 |  |  | відсутні
24 | [13 empty] | 8765.6445 | 36.7 | 10.1944 | 9675.6474 | 40.51 | 11.2528 | 11476.5455 | 48.05 | 13.3472
25 | [13 empty] | 8765.6445 | 36.7 | 10.1944 | 9675.6474 | 40.51 | 11.2528 | 11476.5455 | 48.05 | 13.3472
26 | [13 empty] | 8765.6445 | 36.7 | 10.1944 | 9675.6474 | 40.51 | 11.2528 | 11476.5455 | 48.05 | 13.3472
27 | [13 empty] | 8765.6445 | 36.7 | 10.1944 | 9675.6474 | 40.51 | 11.2528 | 11476.5455 | 48.05 | 13.3472
28 | [13 empty] | 8765.6445 | 36.7 | 10.1944 | 9675.6474 | 40.51 | 11.2528 | 11476.5455 | 48.05 | 13.3472
29 | [13 empty] | 8765.6445 | 36.7 | 10.1944 | 9675.6474 | 40.51 | 11.2528 | 11476.5455 | 48.05 | 13.3472
30 | [13 empty] | 8765.6445 | 36.7 | 10.1944 | 9675.6474 | 40.51 | 11.2528 | 11476.5455 | 48.05 | 13.3472
31 | [13 empty] | 8765.6445 | 36.7 | 10.1944 | 9675.6474 | 40.51 | 11.2528 | 11476.5455 | 48.05 | 13.3472
Рівень одоризації відповідає чинним нормативним документам | [13 empty] | 8604.9968 | 36.0274 | 10.0076 | 9508.0254 | 39.8082 | 11.0578
Середньозважене значення теплоти згоряння:
| В.о. начальника Лубенського ЛВУМГ | [8 empty] | Патлай С.В. | [10 empty] | 2020-01-02
[11 empty] | прізвище | [5 empty] | підпис |  |  |  | дата

## додаток
Додаток до Паспорту фізико-хімічних показників природного газу. Маршрут №56
Область | ГРС, прямий споживач | Cередньозважене значення вищої теплоти згоряння
|  | ккал/м³ | МДж/м³ | кВт*год./м³
Маршрут №56 |  | 9508.0254 | 39.8082 | 11.0578
Полтавська | Безсали | 9508.0254 | 39.8082 | 11.0578
В.о. начальника Лубенського ЛВУМГ |  | Патлай С.В. |  |  | 2020-01-02
|  | прізвище |  | підпис | дата