## паспорт
АТ "Укртрансгаз" | [5 empty] | ПАСПОРТ ФІЗИКО-ХІМІЧНИХ ПОКАЗНИКІВ ПРИРОДНОГО ГАЗУ №57 | [18 empty] | Маршрут №57
Філія "Оператор газотранспортної системи України" | [5 empty] | переданого Лубенським ЛВУМГ та прийнятого АТ "Полтавагаз"
Лубенський п/м Лубенське ЛВУМГ
Вимірювальна хіміко-аналітична лабораторія
по газопроводу "Глинськ-Розбишівськ" - "Шебелинка-Полтава-Київ"
Свідоцтво № 088-18 чинне до 21.12.2021 р. | [20 empty] | за період з 01.12.2019р. по 31.12.2019р.
Число місяця | Компонентний склад, % мол. | [11 empty] | Фізико-хімічні показники газу обчислені на основі компонентного складу, 101,325 кПа | [9 empty] | Температура точки роси вологи (Р = 3.92 МПа), °С | Температура точки роси вуглеводнів, °С | Масова концентрація сірководню, г/м3 | Масова концентрація меркаптанової сірки, г/м3 | Маса механічних домішок, г/м3
[13 empty] | Густина абсолютна, кг/м3,при 20 ºС, | Температура вимірювання/згоряння при 20/25°С
| метан, С1 | етан, С2 | пропан, С3 | ізо-бутан, і-С4 | н-бутан, н-С4 | нео-пентан, нео-С5 | ізо-пентан, і-С5 | н-пентан, н-С5 | гексани та вищі, С6+ | кисень, О2 | азот, N2 | діоксид вуглецю, CО2 |  | Теплота згоряння нижча |  |  | Теплота згоряння вища |  |  | Число Воббе вище
[14 empty] | ккал/м3 | МДж/м3 | кВт⋅год/м3 | ккал/м3 | МДж/м3 | кВт⋅год/м3 | ккал/м3 | МДж/м3 | кВт⋅год/м3
1 | [13 empty] | 8182.8605 | 34.26 | 9.5167 | 9054.6481 | 37.91 | 10.5306 | 11156.492 | 46.71 | 12.975
2 | 85.6633 | 5.849 | 1.546 | 0.192 | 0.284 | 0.0061 | 0.078 | 0.057 | 0.048 | 0.0186 | 1.801 | 4.457 | 0.7949 | 8180.4721 | 34.25 | 9.5139 | 9049.8712 | 37.89 | 10.525 | 11139.7728 | 46.64 | 12.9556 | -8.8 | -10
3 | [13 empty] | 8180.4721 | 34.25 | 9.5139 | 9049.8712 | 37.89 | 10.525 | 11139.7728 | 46.64 | 12.9556
4 | [13 empty] | 8180.4721 | 34.25 | 9.5139 | 9049.8712 | 37.89 | 10.525 | 11139.7728 | 46.64 | 12.9556
5 | [13 empty] | 8180.4721 | 34.25 | 9.5139 | 9049.8712 | 37.89 | 10.525 | 11139.7728 | 46.64 | 12.9556
6 | [13 empty] | 8180.4721 | 34.25 | 9.5139 | 9049.8712 | 37.89 | 10.525 | 11139.7728 | 46.64 | 12.9556 |  |  |  |  | відсутні
7 | [13 empty] | 8180.4721 | 34.25 | 9.5139 | 9049.8712 | 37.89 | 10.525 | 11139.7728 | 46.64 | 12.9556
8 | [13 empty] | 8180.4721 | 34.25 | 9.5139 | 9049.8712 | 37.89 | 10.525 | 11139.7728 | 46.64 | 12.9556
9 | 85.8865 | 5.77 | 1.512 | 0.188 | 0.275 | 0.0061 | 0.076 | 0.055 | 0.048 | 0.0154 | 1.743 | 4.425 | 0.7931 | 8175.6952 | 34.23 | 9.5083 | 9045.0942 | 37.87 | 10.5194 | 11146.9382 | 46.67 | 12.9639 | -8.1 | -8.6 | 0,0007 | <0.0002
10 | [13 empty] | 8175.6952 | 34.23 | 9.5083 | 9045.0942 | 37.87 | 10.5194 | 11146.9382 | 46.67 | 12.9639
11 | [13 empty] | 8175.6952 | 34.23 | 9.5083 | 9045.0942 | 37.87 | 10.5194 | 11146.9382 | 46.67 | 12.9639
12 | [13 empty] | 8175.6952 | 34.23 | 9.5083 | 9045.0942 | 37.87 | 10.5194 | 11146.9382 | 46.67 | 12.9639
13 | [13 empty] | 8175.6952 | 34.23 | 9.5083 | 9045.0942 | 37.87 | 10.5194 | 11146.9382 | 46.67 | 12.9639
14 | [13 empty] | 8175.6952 | 34.23 | 9.5083 | 9045.0942 | 37.87 | 10.5194 | 11146.9382 | 46.67 | 12.9639
15 | [13 empty] | 8175.6952 | 34.23 | 9.5083 | 9045.0942 | 37.87 | 10.5194 | 11146.9382 | 46.67 | 12.9639
16 | 86.0141 | 5.635 | 1.505 | 0.188 | 0.278 | 0.006 | 0.076 | 0.056 | 0.05 | 0.0169 | 2.029 | 4.146 | 0.7905 | 8166.1413 | 34.19 | 9.4972 | 9035.5404 | 37.83 | 10.5083 | 11151.7151 | 46.69 | 12.9694 | -13 | -15.2
17 | [13 empty] | 8166.1413 | 34.19 | 9.4972 | 9035.5404 | 37.83 | 10.5083 | 11151.7151 | 46.69 | 12.9694
18 | [13 empty] | 8166.1413 | 34.19 | 9.4972 | 9035.5404 | 37.83 | 10.5083 | 11151.7151 | 46.69 | 12.9694
19 | [13 empty] | 8166.1413 | 34.19 | 9.4972 | 9035.5404 | 37.83 | 10.5083 | 11151.7151 | 46.69 | 12.9694
20 | [13 empty] | 8166.1413 | 34.19 | 9.4972 | 9035.5404 | 37.83 | 10.5083 | 11151.7151 | 46.69 | 12.9694
21 | [13 empty] | 8166.1413 | 34.19 | 9.4972 | 9035.5404 | 37.83 | 10.5083 | 11151.7151 | 46.69 | 12.9694
22 | [13 empty] | 8166.1413 | 34.19 | 9.4972 | 9035.5404 | 37.83 | 10.5083 | 11151.7151 | 46.69 | 12.9694
23 | 86.6051 | 5.581 | 1.481 | 0.185 | 0.275 | 0.0058 | 0.074 | 0.055 | 0.051 | 0.0151 | 1.766 | 3.906 | 0.7856 | 8197.1913 | 34.32 | 9.5333 | 9071.3673 | 37.98 | 10.55 | 11232.9227 | 47.03 | 13.0639 | -8.5 | -3.8
24 | [13 empty] | 8197.1913 | 34.32 | 9.5333 | 9071.3673 | 37.98 | 10.55 | 11232.9227 | 47.03 | 13.0639
25 | [13 empty] | 8197.1913 | 34.32 | 9.5333 | 9071.3673 | 37.98 | 10.55 | 11232.9227 | 47.03 | 13.0639
26 | [13 empty] | 8197.1913 | 34.32 | 9.5333 | 9071.3673 | 37.98 | 10.55 | 11232.9227 | 47.03 | 13.0639
27 | [13 empty] | 8197.1913 | 34.32 | 9.5333 | 9071.3673 | 37.98 | 10.55 | 11232.9227 | 47.03 | 13.0639
28 | [13 empty] | 8197.1913 | 34.32 | 9.5333 | 9071.3673 | 37.98 | 10.55 | 11232.9227 | 47.03 | 13.0639
29 | [13 empty] | 8197.1913 | 34.32 | 9.5333 | 9071.3673 | 37.98 | 10.55 | 11232.9227 | 47.03 | 13.0639
30 | [13 empty] | 8197.1913 | 34.32 | 9.5333 | 9071.3673 | 37.98 | 10.55 | 11232.9227 | 47.03 | 13.0639
31 | [13 empty] | 8197.1913 | 34.32 | 9.5333 | 9071.3673 | 37.98 | 10.55 | 11232.9227 | 47.03 | 13.0639
Рівень одоризації відповідає чинним нормативним документам | [13 empty] | 8181.0692 | 34.2525 | 9.5146 | 9051.9252 | 37.8986 | 10.5274
Середньозважене значення теплоти згоряння:
| В.о. начальника Лубенського ЛВУМГ | [8 empty] | Патлай С.В. | [10 empty] | 2020-01-02
[11 empty] | прізвище | [5 empty] | підпис |  |  |  | дата

## додаток
Додаток до Паспорту фізико-хімічних показників природного газу. Маршрут №57
Область | ГРС, прямий споживач | Cередньозважене значення вищої теплоти згоряння
|  | ккал/м³ | МДж/м³ | кВт*год./м³
Маршрут №57 |  | 9051.9252 | 37.8986 | 10.5274
Полтавська | Трудолюб | 9051.9252 | 37.8986 | 10.5274
В.о. начальника Лубенського ЛВУМГ |  | Патлай С.В. |  |  | 2020-01-02
|  | прізвище |  | підпис | дата