## паспорт
АТ "Укртрансгаз" | [5 empty] | ПАСПОРТ ФІЗИКО-ХІМІЧНИХ ПОКАЗНИКІВ ПРИРОДНОГО ГАЗУ №58 | [18 empty] | Маршрут №58
Філія "Оператор газотранспортної системи України" | [5 empty] | переданого Лубенським ЛВУМГ та прийнятого АТ "Полтавагаз"
Лубенський п/м Лубенське ЛВУМГ
Вимірювальна хіміко-аналітична лабораторія
по газопроводу "Шебелинка-Полтава-Київ" (ШПК)
Свідоцтво № 088-18 чинне до 21.12.2021 р. | [20 empty] | за період з 01.12.2019р. по 31.12.2019р.
Число місяця | Компонентний склад, % мол. | [11 empty] | Фізико-хімічні показники газу обчислені на основі компонентного складу, 101,325 кПа | [9 empty] | Температура точки роси вологи (Р = 3.92 МПа), °С | Температура точки роси вуглеводнів, °С | Масова концентрація сірководню, г/м3 | Масова концентрація меркаптанової сірки, г/м3 | Маса механічних домішок, г/м3
[13 empty] | Густина абсолютна, кг/м3,при 20 ºС, | Температура вимірювання/згоряння при 20/25°С
| метан, С1 | етан, С2 | пропан, С3 | ізо-бутан, і-С4 | н-бутан, н-С4 | нео-пентан, нео-С5 | ізо-пентан, і-С5 | н-пентан, н-С5 | гексани та вищі, С6+ | кисень, О2 | азот, N2 | діоксид вуглецю, CО2 |  | Теплота згоряння нижча |  |  | Теплота згоряння вища |  |  | Число Воббе вище
[14 empty] | ккал/м3 | МДж/м3 | кВт⋅год/м3 | ккал/м3 | МДж/м3 | кВт⋅год/м3 | ккал/м3 | МДж/м3 | кВт⋅год/м3
1 | [13 empty] | 8163.7529 | 34.18 | 9.4944 | 9030.7635 | 37.81 | 10.5028 | 11123.0536 | 46.57 | 12.9361
2 | 86.3701 | 5.847 | 1.533 | 0.19 | 0.278 | 0.0061 | 0.075 | 0.054 | 0.047 | 0.0108 | 1.178 | 4.411 | 0.7908 | 8228.2413 | 34.45 | 9.5694 | 9104.8057 | 38.12 | 10.5889 | 11235.3111 | 47.04 | 13.0667 | -9.9 | -10.3
3 | [13 empty] | 8228.2413 | 34.45 | 9.5694 | 9104.8057 | 38.12 | 10.5889 | 11235.3111 | 47.04 | 13.0667
4 | [13 empty] | 8228.2413 | 34.45 | 9.5694 | 9104.8057 | 38.12 | 10.5889 | 11235.3111 | 47.04 | 13.0667
5 | [13 empty] | 8228.2413 | 34.45 | 9.5694 | 9104.8057 | 38.12 | 10.5889 | 11235.3111 | 47.04 | 13.0667
6 | [13 empty] | 8228.2413 | 34.45 | 9.5694 | 9104.8057 | 38.12 | 10.5889 | 11235.3111 | 47.04 | 13.0667 |  |  |  |  | відсутні
7 | [13 empty] | 8228.2413 | 34.45 | 9.5694 | 9104.8057 | 38.12 | 10.5889 | 11235.3111 | 47.04 | 13.0667
8 | [13 empty] | 8228.2413 | 34.45 | 9.5694 | 9104.8057 | 38.12 | 10.5889 | 11235.3111 | 47.04 | 13.0667
9 | 85.8792 | 5.776 | 1.524 | 0.19 | 0.279 | 0.0061 | 0.075 | 0.054 | 0.048 | 0.0147 | 1.734 | 4.42 | 0.7932 | 8178.0836 | 34.24 | 9.5111 | 9049.8712 | 37.89 | 10.525 | 11149.3266 | 46.68 | 12.9667 | -9.6 | -10.6 | 0.0067 | <0.0002
10 | [13 empty] | 8178.0836 | 34.24 | 9.5111 | 9049.8712 | 37.89 | 10.525 | 11149.3266 | 46.68 | 12.9667
11 | [13 empty] | 8178.0836 | 34.24 | 9.5111 | 9049.8712 | 37.89 | 10.525 | 11149.3266 | 46.68 | 12.9667
12 | [13 empty] | 8178.0836 | 34.24 | 9.5111 | 9049.8712 | 37.89 | 10.525 | 11149.3266 | 46.68 | 12.9667
13 | [13 empty] | 8178.0836 | 34.24 | 9.5111 | 9049.8712 | 37.89 | 10.525 | 11149.3266 | 46.68 | 12.9667
14 | [13 empty] | 8178.0836 | 34.24 | 9.5111 | 9049.8712 | 37.89 | 10.525 | 11149.3266 | 46.68 | 12.9667
15 | [13 empty] | 8178.0836 | 34.24 | 9.5111 | 9049.8712 | 37.89 | 10.525 | 11149.3266 | 46.68 | 12.9667
16 | 86.2273 | 5.662 | 1.514 | 0.19 | 0.281 | 0.006 | 0.077 | 0.056 | 0.048 | 0.0147 | 1.745 | 4.179 | 0.7897 | 8190.0259 | 34.29 | 9.525 | 9061.8134 | 37.94 | 10.5389 | 11189.9304 | 46.85 | 13.0139 | -13.5 | -15.2
17 | [13 empty] | 8190.0259 | 34.29 | 9.525 | 9061.8134 | 37.94 | 10.5389 | 11189.9304 | 46.85 | 13.0139
18 | [13 empty] | 8190.0259 | 34.29 | 9.525 | 9061.8134 | 37.94 | 10.5389 | 11189.9304 | 46.85 | 13.0139
19 | [13 empty] | 8190.0259 | 34.29 | 9.525 | 9061.8134 | 37.94 | 10.5389 | 11189.9304 | 46.85 | 13.0139
20 | [13 empty] | 8190.0259 | 34.29 | 9.525 | 9061.8134 | 37.94 | 10.5389 | 11189.9304 | 46.85 | 13.0139
21 | [13 empty] | 8190.0259 | 34.29 | 9.525 | 9061.8134 | 37.94 | 10.5389 | 11189.9304 | 46.85 | 13.0139
22 | [13 empty] | 8190.0259 | 34.29 | 9.525 | 9061.8134 | 37.94 | 10.5389 | 11189.9304 | 46.85 | 13.0139
23 | 86.7121 | 5.531 | 1.458 | 0.183 | 0.271 | 0.0058 | 0.073 | 0.054 | 0.048 | 0.0161 | 1.764 | 3.884 | 0.7845 | 8192.4144 | 34.3 | 9.5278 | 9064.2019 | 37.95 | 10.5417 | 11230.5342 | 47.02 | 13.0611 | -8.1 | -4.3
24 | [13 empty] | 8192.4144 | 34.3 | 9.5278 | 9064.2019 | 37.95 | 10.5417 | 11230.5342 | 47.02 | 13.0611
25 | [13 empty] | 8192.4144 | 34.3 | 9.5278 | 9064.2019 | 37.95 | 10.5417 | 11230.5342 | 47.02 | 13.0611
26 | [13 empty] | 8192.4144 | 34.3 | 9.5278 | 9064.2019 | 37.95 | 10.5417 | 11230.5342 | 47.02 | 13.0611
27 | [13 empty] | 8192.4144 | 34.3 | 9.5278 | 9064.2019 | 37.95 | 10.5417 | 11230.5342 | 47.02 | 13.0611
28 | [13 empty] | 8192.4144 | 34.3 | 9.5278 | 9064.2019 | 37.95 | 10.5417 | 11230.5342 | 47.02 | 13.0611
29 | [13 empty] | 8192.4144 | 34.3 | 9.5278 | 9064.2019 | 37.95 | 10.5417 | 11230.5342 | 47.02 | 13.0611
30 | [13 empty] | 8192.4144 | 34.3 | 9.5278 | 9064.2019 | 37.95 | 10.5417 | 11230.5342 | 47.02 | 13.0611
31 | [13 empty] | 8192.4144 | 34.3 | 9.5278 | 9064.2019 | 37.95 | 10.5417 | 11230.5342 | 47.02 | 13.0611
Рівень одоризації відповідає чинним нормативним документам | [13 empty] | 8196.9286 | 34.3189 | 9.533 | 9069.8148 | 37.9735 | 10.5482
Середньозважене значення теплоти згоряння:
| В.о. начальника Лубенського ЛВУМГ | [8 empty] | Патлай С.В. | [10 empty] | 2020-01-02
[11 empty] | прізвище | [5 empty] | підпис |  |  |  | дата

## додаток
Додаток до Паспорту фізико-хімічних показників природного газу. Маршрут №58
Область | ГРС, прямий споживач | Cередньозважене значення вищої теплоти згоряння
|  | ккал/м³ | МДж/м³ | кВт*год./м³
Маршрут №58 |  | 9069.8148 | 37.9735 | 10.5482
Полтавська | В.Сорочинці | 9069.5521 | 37.9724 | 10.5479
Полтавська | Гоголево-Багачка | 9069.8626 | 37.9737 | 10.5483
Полтавська | Гоголево-Радченки | 9069.6237 | 37.9727 | 10.548
Полтавська | Миргород | 9070.2208 | 37.9752 | 10.5487
В.о. начальника Лубенського ЛВУМГ |  | Патлай С.В. |  |  | 2020-01-02
|  | прізвище |  | підпис | дата