## паспорт
АТ "Укртрансгаз" | [5 empty] | ПАСПОРТ ФІЗИКО-ХІМІЧНИХ ПОКАЗНИКІВ ПРИРОДНОГО ГАЗУ №59 | [18 empty] | Маршрут №59
Філія "Оператор газотранспортної системи України" | [5 empty] | переданого Лубенським ЛВУМГ та прийнятого АТ "Лубнигаз"
Лубенський п/м Лубенське ЛВУМГ
Вимірювальна хіміко-аналітична лабораторія
по газопроводу "Єлець-Курськ-Київ" (ЄКК)
Свідоцтво № 088-18 чинне до 21.12.2021 р. | [20 empty] | за період з 01.12.2019р. по 31.12.2019р.
Число місяця | Компонентний склад, % мол. | [11 empty] | Фізико-хімічні показники газу обчислені на основі компонентного складу, 101,325 кПа | [9 empty] | Температура точки роси вологи (Р = 3.92 МПа), °С | Температура точки роси вуглеводнів, °С | Масова концентрація сірководню, г/м3 | Масова концентрація меркаптанової сірки, г/м3 | Маса механічних домішок, г/м3
[13 empty] | Густина абсолютна, кг/м3,при 20 ºС, | Температура вимірювання/згоряння при 20/25°С
| метан, С1 | етан, С2 | пропан, С3 | ізо-бутан, і-С4 | н-бутан, н-С4 | нео-пентан, нео-С5 | ізо-пентан, і-С5 | н-пентан, н-С5 | гексани та вищі, С6+ | кисень, О2 | азот, N2 | діоксид вуглецю, CО2 |  | Теплота згоряння нижча |  |  | Теплота згоряння вища |  |  | Число Воббе вище
[14 empty] | ккал/м3 | МДж/м3 | кВт⋅год/м3 | ккал/м3 | МДж/м3 | кВт⋅год/м3 | ккал/м3 | МДж/м3 | кВт⋅год/м3
1 | [13 empty] | 8488.5833 | 35.54 | 9.8722 | 9384.2554 | 39.29 | 10.9139 | 11586.4146 | 48.51 | 13.475
2 | 83.6015 | 8.994 | 2.108 | 0.159 | 0.258 | 0.0027 | 0.0405 | 0.032 | 0.0279 | 0.0054 | 1.769 | 3.002 | 0.7996 | 8531.5755 | 35.72 | 9.9222 | 9432.0246 | 39.49 | 10.9694 | 11576.8608 | 48.47 | 13.4639 | -12.4 | -9.9 | <0.0001 | <0.0002
3 | [13 empty] | 8531.5755 | 35.72 | 9.9222 | 9432.0246 | 39.49 | 10.9694 | 11576.8608 | 48.47 | 13.4639
4 | [13 empty] | 8531.5755 | 35.72 | 9.9222 | 9432.0246 | 39.49 | 10.9694 | 11576.8608 | 48.47 | 13.4639
5 | [13 empty] | 8531.5755 | 35.72 | 9.9222 | 9432.0246 | 39.49 | 10.9694 | 11576.8608 | 48.47 | 13.4639
6 | [13 empty] | 8531.5755 | 35.72 | 9.9222 | 9432.0246 | 39.49 | 10.9694 | 11576.8608 | 48.47 | 13.4639
7 | [13 empty] | 8531.5755 | 35.72 | 9.9222 | 9432.0246 | 39.49 | 10.9694 | 11576.8608 | 48.47 | 13.4639
8 | [13 empty] | 8531.5755 | 35.72 | 9.9222 | 9432.0246 | 39.49 | 10.9694 | 11576.8608 | 48.47 | 13.4639
9 | 83.9288 | 8.692 | 2.084 | 0.16 | 0.252 | 0.0025 | 0.0423 | 0.034 | 0.0282 | 0.0052 | 1.839 | 2.932 | 0.7971 | 8510.0794 | 35.63 | 9.8972 | 9408.14 | 39.39 | 10.9417 | 11564.9185 | 48.42 | 13.45 | -11.1 | -8.9
10 | [13 empty] | 8510.0794 | 35.63 | 9.8972 | 9408.14 | 39.39 | 10.9417 | 11564.9185 | 48.42 | 13.45
11 | [13 empty] | 8510.0794 | 35.63 | 9.8972 | 9408.14 | 39.39 | 10.9417 | 11564.9185 | 48.42 | 13.45
12 | [13 empty] | 8510.0794 | 35.63 | 9.8972 | 9408.14 | 39.39 | 10.9417 | 11564.9185 | 48.42 | 13.45
13 | [13 empty] | 8510.0794 | 35.63 | 9.8972 | 9408.14 | 39.39 | 10.9417 | 11564.9185 | 48.42 | 13.45
14 | [13 empty] | 8510.0794 | 35.63 | 9.8972 | 9408.14 | 39.39 | 10.9417 | 11564.9185 | 48.42 | 13.45
15 | [13 empty] | 8510.0794 | 35.63 | 9.8972 | 9408.14 | 39.39 | 10.9417 | 11564.9185 | 48.42 | 13.45
16 | 78.0673 | 12.713 | 2.631 | 0.158 | 0.252 | 0.0005 | 0.0303 | 0.0239 | 0.011 | 0.006 | 2.053 | 4.054 | 0.8403 | 8713.0984 | 36.48 | 10.1333 | 9620.7129 | 40.28 | 11.1889 | 11519.5378 | 48.23 | 13.3972 | -18.2 | -15
17 | [13 empty] | 8713.0984 | 36.48 | 10.1333 | 9620.7129 | 40.28 | 11.1889 | 11519.5378 | 48.23 | 13.3972
18 | [13 empty] | 8713.0984 | 36.48 | 10.1333 | 9620.7129 | 40.28 | 11.1889 | 11519.5378 | 48.23 | 13.3972
19 | [13 empty] | 8713.0984 | 36.48 | 10.1333 | 9620.7129 | 40.28 | 11.1889 | 11519.5378 | 48.23 | 13.3972
20 | [13 empty] | 8713.0984 | 36.48 | 10.1333 | 9620.7129 | 40.28 | 11.1889 | 11519.5378 | 48.23 | 13.3972
21 | [13 empty] | 8713.0984 | 36.48 | 10.1333 | 9620.7129 | 40.28 | 11.1889 | 11519.5378 | 48.23 | 13.3972
22 | [13 empty] | 8713.0984 | 36.48 | 10.1333 | 9620.7129 | 40.28 | 11.1889 | 11519.5378 | 48.23 | 13.3972
23 | 78.2819 | 12.551 | 2.661 | 0.166 | 0.264 | 0.0005 | 0.0323 | 0.0254 | 0.0127 | 0.0022 | 1.968 | 4.035 | 0.8395 | 8720.2638 | 36.51 | 10.1417 | 9630.2667 | 40.32 | 11.2 | 11533.8685 | 48.29 | 13.4139 | -17.9 | -19 |  |  | відсутні
24 | [13 empty] | 8720.2638 | 36.51 | 10.1417 | 9630.2667 | 40.32 | 11.2 | 11533.8685 | 48.29 | 13.4139
25 | [13 empty] | 8720.2638 | 36.51 | 10.1417 | 9630.2667 | 40.32 | 11.2 | 11533.8685 | 48.29 | 13.4139
26 | [13 empty] | 8720.2638 | 36.51 | 10.1417 | 9630.2667 | 40.32 | 11.2 | 11533.8685 | 48.29 | 13.4139
27 | [13 empty] | 8720.2638 | 36.51 | 10.1417 | 9630.2667 | 40.32 | 11.2 | 11533.8685 | 48.29 | 13.4139
28 | [13 empty] | 8720.2638 | 36.51 | 10.1417 | 9630.2667 | 40.32 | 11.2 | 11533.8685 | 48.29 | 13.4139
29 | [13 empty] | 8720.2638 | 36.51 | 10.1417 | 9630.2667 | 40.32 | 11.2 | 11533.8685 | 48.29 | 13.4139
30 | [13 empty] | 8720.2638 | 36.51 | 10.1417 | 9630.2667 | 40.32 | 11.2 | 11533.8685 | 48.29 | 13.4139
31 | [13 empty] | 8720.2638 | 36.51 | 10.1417 | 9630.2667 | 40.32 | 11.2 | 11533.8685 | 48.29 | 13.4139
Рівень одоризації відповідає чинним нормативним документам | [13 empty] | 8614.1446 | 36.0657 | 10.0183 | 9517.9852 | 39.8499 | 11.0694
Середньозважене значення теплоти згоряння:
| В.о. начальника Лубенського ЛВУМГ | [8 empty] | Патлай С.В. | [10 empty] | 2020-01-02
[11 empty] | прізвище | [5 empty] | підпис |  |  |  | дата

## додаток
Додаток до Паспорту фізико-хімічних показників природного газу. Маршрут №59
Область | ГРС, прямий споживач | Cередньозважене значення вищої теплоти згоряння
|  | ккал/м³ | МДж/м³ | кВт*год./м³
Маршрут №59 |  | 9517.9852 | 39.8499 | 11.0694
Полтавська | Каплинці | 9517.1015 | 39.8462 | 11.0684
Полтавська | Кейбалівка | 9517.9375 | 39.8497 | 11.0694
Полтавська | Яцини | 9518.7495 | 39.8531 | 11.0703
В.о. начальника Лубенського ЛВУМГ |  | Патлай С.В. |  |  | 2020-01-02
|  | прізвище |  | підпис | дата