## паспорт
АТ "Укртрансгаз" | [5 empty] | ПАСПОРТ ФІЗИКО-ХІМІЧНИХ ПОКАЗНИКІВ ПРИРОДНОГО ГАЗУ №860 | [18 empty] | Маршрут №860
Філія "Оператор газотранспортної системи України" | [5 empty] | переданого Кременчуцьким ЛВУМГ та прийнятого АТ "Полтавагаз", ПрАТ "Кременчукгаз", ДП "Укравтогаз", ТОВ "Кременчукавтогаз"
Кременчуцький п/м Кременчуцьке ЛВУМГ
Вимірювальна хіміко-аналітична лабораторія
по газопроводу "Диканька-Кременчук-Кривий Ріг" (ДККР)
Свідоцтво № 015-18 КФ від 28.11.18 р. чинне до 27.11.21 р. | [20 empty] | за період з 01.12.2019р. по 31.12.2019р.
Число місяця | Компонентний склад, % мол. | [11 empty] | Фізико-хімічні показники газу обчислені на основі компонентного складу, 101,325 кПа | [9 empty] | Температура точки роси вологи (Р = 3.92 МПа), °С | Температура точки роси вуглеводнів, °С | Масова концентрація сірководню, г/м3 | Масова концентрація меркаптанової сірки, г/м3 | Маса механічних домішок, г/м3
[13 empty] | Густина абсолютна, кг/м3,при 20 ºС, | Температура вимірювання/згоряння при 20/25°С
| метан, С1 | етан, С2 | пропан, С3 | ізо-бутан, і-С4 | н-бутан, н-С4 | нео-пентан, нео-С5 | ізо-пентан, і-С5 | н-пентан, н-С5 | гексани та вищі, С6+ | кисень, О2 | азот, N2 | діоксид вуглецю, CО2 |  | Теплота згоряння нижча |  |  | Теплота згоряння вища |  |  | Число Воббе вище
[14 empty] | ккал/м3 | МДж/м3 | кВт⋅год/м3 | ккал/м3 | МДж/м3 | кВт⋅год/м3 | ккал/м3 | МДж/м3 | кВт⋅год/м3
1 | [13 empty] | 8249.7374 | 34.54 | 9.5944 | 9135.8557 | 38.25 | 10.625 | 11622.2415 | 48.66 | 13.5167
2 | [13 empty] | 8249.7374 | 34.54 | 9.5944 | 9135.8557 | 38.25 | 10.625 | 11622.2415 | 48.66 | 13.5167
3 | [13 empty] | 8249.7374 | 34.54 | 9.5944 | 9135.8557 | 38.25 | 10.625 | 11622.2415 | 48.66 | 13.5167
4 | 93.5637 | 2.607 | 0.3166 | 0.0472 | 0.0591 | 0.0076 | 0.0264 | 0.0165 | 0.057 | 0.0018 | 0.1151 | 3.182 | 0.7297 | 7972.6761 | 33.38 | 9.2722 | 8837.2983 | 37 | 10.2778 | 11354.7341 | 47.54 | 13.2056 | -10.4 | -7.2
5 | [13 empty] | 7972.6761 | 33.38 | 9.2722 | 8837.2983 | 37 | 10.2778 | 11354.7341 | 47.54 | 13.2056
6 | [13 empty] | 7972.6761 | 33.38 | 9.2722 | 8837.2983 | 37 | 10.2778 | 11354.7341 | 47.54 | 13.2056
7 | [13 empty] | 7972.6761 | 33.38 | 9.2722 | 8837.2983 | 37 | 10.2778 | 11354.7341 | 47.54 | 13.2056
8 | [13 empty] | 7972.6761 | 33.38 | 9.2722 | 8837.2983 | 37 | 10.2778 | 11354.7341 | 47.54 | 13.2056
9 | [13 empty] | 7972.6761 | 33.38 | 9.2722 | 8837.2983 | 37 | 10.2778 | 11354.7341 | 47.54 | 13.2056
10 | 91.0114 | 4.1349 | 1.1816 | 0.1336 | 0.2249 | 0.0044 | 0.0519 | 0.0402 | 0.0528 | 0.0026 | 1.1901 | 1.9716 | 0.7454 | 8242.572 | 34.51 | 9.5861 | 9128.6903 | 38.22 | 10.6167 | 11603.1338 | 48.58 | 13.4944 | -9.6 | -5.5 | <0,001 | <0,001 | відсутні
11 | [13 empty] | 8242.572 | 34.51 | 9.5861 | 9128.6903 | 38.22 | 10.6167 | 11603.1338 | 48.58 | 13.4944
12 | [13 empty] | 8242.572 | 34.51 | 9.5861 | 9128.6903 | 38.22 | 10.6167 | 11603.1338 | 48.58 | 13.4944
13 | [13 empty] | 8242.572 | 34.51 | 9.5861 | 9128.6903 | 38.22 | 10.6167 | 11603.1338 | 48.58 | 13.4944
14 | [13 empty] | 8242.572 | 34.51 | 9.5861 | 9128.6903 | 38.22 | 10.6167 | 11603.1338 | 48.58 | 13.4944
15 | [13 empty] | 8242.572 | 34.51 | 9.5861 | 9128.6903 | 38.22 | 10.6167 | 11603.1338 | 48.58 | 13.4944
16 | [13 empty] | 8242.572 | 34.51 | 9.5861 | 9128.6903 | 38.22 | 10.6167 | 11603.1338 | 48.58 | 13.4944
17 | 91.0394 | 4.1239 | 1.2012 | 0.1431 | 0.2387 | 0.0045 | 0.0561 | 0.0444 | 0.0572 | 0.003 | 1.231 | 1.8575 | 0.7452 | 8259.2912 | 34.58 | 9.6056 | 9145.4095 | 38.29 | 10.6361 | 11627.0184 | 48.68 | 13.5222 | -9.9 | -5.8
18 | [13 empty] | 8259.2912 | 34.58 | 9.6056 | 9145.4095 | 38.29 | 10.6361 | 11627.0184 | 48.68 | 13.5222
19 | [13 empty] | 8259.2912 | 34.58 | 9.6056 | 9145.4095 | 38.29 | 10.6361 | 11627.0184 | 48.68 | 13.5222
20 | [13 empty] | 8259.2912 | 34.58 | 9.6056 | 9145.4095 | 38.29 | 10.6361 | 11627.0184 | 48.68 | 13.5222
21 | [13 empty] | 8259.2912 | 34.58 | 9.6056 | 9145.4095 | 38.29 | 10.6361 | 11627.0184 | 48.68 | 13.5222
22 | [13 empty] | 8259.2912 | 34.58 | 9.6056 | 9145.4095 | 38.29 | 10.6361 | 11627.0184 | 48.68 | 13.5222
23 | [13 empty] | 8259.2912 | 34.58 | 9.6056 | 9145.4095 | 38.29 | 10.6361 | 11627.0184 | 48.68 | 13.5222
24 | 91.2438 | 4.0045 | 1.1697 | 0.1364 | 0.2295 | 0.0045 | 0.0558 | 0.0446 | 0.0561 | 0.0024 | 1.186 | 1.8667 | 0.7437 | 8247.3489 | 34.53 | 9.5917 | 9131.0788 | 38.23 | 10.6194 | 11622.2415 | 48.66 | 13.5167 | -10.3 | -5.9
25 | [13 empty] | 8247.3489 | 34.53 | 9.5917 | 9131.0788 | 38.23 | 10.6194 | 11622.2415 | 48.66 | 13.5167
26 | [13 empty] | 8247.3489 | 34.53 | 9.5917 | 9131.0788 | 38.23 | 10.6194 | 11622.2415 | 48.66 | 13.5167
27 | [13 empty] | 8247.3489 | 34.53 | 9.5917 | 9131.0788 | 38.23 | 10.6194 | 11622.2415 | 48.66 | 13.5167
28 | [13 empty] | 8247.3489 | 34.53 | 9.5917 | 9131.0788 | 38.23 | 10.6194 | 11622.2415 | 48.66 | 13.5167
29 | [13 empty] | 8247.3489 | 34.53 | 9.5917 | 9131.0788 | 38.23 | 10.6194 | 11622.2415 | 48.66 | 13.5167
30 | [13 empty] | 8247.3489 | 34.53 | 9.5917 | 9131.0788 | 38.23 | 10.6194 | 11622.2415 | 48.66 | 13.5167
31 | [13 empty] | 8247.3489 | 34.53 | 9.5917 | 9131.0788 | 38.23 | 10.6194 | 11622.2415 | 48.66 | 13.5167
Рівень одоризації відповідає чинним нормативним документам | [13 empty] | 8191.6501 | 34.2968 | 9.5269 | 9072.7287 | 37.9857 | 10.5516
Середньозважене значення теплоти згоряння:
| В.о. начальника Кременчуцького ЛВУМГ | [8 empty] | Брижань А.Ф. | [10 empty] | 2020-01-02
[11 empty] | прізвище | [5 empty] | підпис |  |  |  | дата

## додаток
Додаток до Паспорту фізико-хімічних показників природного газу. Маршрут №860
Область | ГРС, прямий споживач | Cередньозважене значення вищої теплоти згоряння
|  | ккал/м³ | МДж/м³ | кВт*год./м³
Маршрут №860 |  | 9072.7287 | 37.9857 | 10.5516
Полтавська | АГНКС Кременчук-1 | 9077.7684 | 38.0068 | 10.5574
Полтавська | АГНКС ТОВ "Кременчукавтогаз" | 9078.6043 | 38.0103 | 10.5584
Полтавська | Бугаївка ДКК | 9071.8689 | 37.9821 | 10.5506
Полтавська | Бутенки ДКК | 9073.7557 | 37.99 | 10.5528
Полтавська | Глобине ДКК | 9070.603 | 37.9768 | 10.5491
Полтавська | Голещина ДКК | 9071.4628 | 37.9804 | 10.5501
Полтавська | Козельщина ДКК | 9069.9342 | 37.974 | 10.5483
Полтавська | Кременчук (місто) ДКК | 9072.3227 | 37.984 | 10.5511
Полтавська | Кременчук (пром-ть) ДКК | 9073.1347 | 37.9874 | 10.5521
Полтавська | Погреби ДКК | 9072.3466 | 37.9841 | 10.5511
Полтавська | Потоки ДКК | 9072.8242 | 37.9861 | 10.5517
Полтавська | Сушки ДКК | 9071.4628 | 37.9804 | 10.5501
Полтавська | Троїцьке ДКК | 9072.0122 | 37.9827 | 10.5508
В.о. начальника Кременчуцького ЛВУМГ |  | Брижань А.Ф. |  |  | 2020-01-02
|  | прізвище |  | підпис | дата