## паспорт
АТ "Укртрансгаз" | [5 empty] | ПАСПОРТ ФІЗИКО-ХІМІЧНИХ ПОКАЗНИКІВ ПРИРОДНОГО ГАЗУ №875 | [18 empty] | Маршрут №875
Філія "Оператор газотранспортної системи України" | [5 empty] | переданого Кременчуцьким ЛВУМГ та прийнятого ПрАТ "Кременчукгаз", ПП "Будінвест центр"
Кременчуцький п/м Кременчуцьке ЛВУМГ
Вимірювальна хіміко-аналітична лабораторія
по газопроводу "Диканька-Кременчук-Кривий Ріг" (ДККР)
Свідоцтво № 015-18 КФ від 28.11.18 р. чинне до 27.11.21 р. | [20 empty] | за період з 01.12.2019р. по 31.12.2019р.
Число місяця | Компонентний склад, % мол. | [11 empty] | Фізико-хімічні показники газу обчислені на основі компонентного складу, 101,325 кПа | [9 empty] | Температура точки роси вологи (Р = 3.92 МПа), °С | Температура точки роси вуглеводнів, °С | Масова концентрація сірководню, г/м3 | Масова концентрація меркаптанової сірки, г/м3 | Маса механічних домішок, г/м3
[13 empty] | Густина абсолютна, кг/м3,при 20 ºС, | Температура вимірювання/згоряння при 20/25°С
| метан, С1 | етан, С2 | пропан, С3 | ізо-бутан, і-С4 | н-бутан, н-С4 | нео-пентан, нео-С5 | ізо-пентан, і-С5 | н-пентан, н-С5 | гексани та вищі, С6+ | кисень, О2 | азот, N2 | діоксид вуглецю, CО2 |  | Теплота згоряння нижча |  |  | Теплота згоряння вища |  |  | Число Воббе вище
[14 empty] | ккал/м3 | МДж/м3 | кВт⋅год/м3 | ккал/м3 | МДж/м3 | кВт⋅год/м3 | ккал/м3 | МДж/м3 | кВт⋅год/м3
1 | [13 empty] | 8256.9028 | 34.57 | 9.6028 | 9143.0211 | 38.28 | 10.6333 | 11627.0184 | 48.68 | 13.5222
2 | [13 empty] | 8256.9028 | 34.57 | 9.6028 | 9143.0211 | 38.28 | 10.6333 | 11627.0184 | 48.68 | 13.5222
3 | [13 empty] | 8256.9028 | 34.57 | 9.6028 | 9143.0211 | 38.28 | 10.6333 | 11627.0184 | 48.68 | 13.5222
4 | 93.5625 | 2.6068 | 0.3176 | 0.0472 | 0.0596 | 0.0077 | 0.0274 | 0.0172 | 0.0607 | 0.0013 | 0.113 | 3.179 | 0.7298 | 7975.0646 | 33.39 | 9.275 | 8839.6868 | 37.01 | 10.2806 | 11357.1225 | 47.55 | 13.2083 | -9.7 | -6.3
5 | [13 empty] | 7975.0646 | 33.39 | 9.275 | 8839.6868 | 37.01 | 10.2806 | 11357.1225 | 47.55 | 13.2083
6 | [13 empty] | 7975.0646 | 33.39 | 9.275 | 8839.6868 | 37.01 | 10.2806 | 11357.1225 | 47.55 | 13.2083
7 | [13 empty] | 7975.0646 | 33.39 | 9.275 | 8839.6868 | 37.01 | 10.2806 | 11357.1225 | 47.55 | 13.2083
8 | [13 empty] | 7975.0646 | 33.39 | 9.275 | 8839.6868 | 37.01 | 10.2806 | 11357.1225 | 47.55 | 13.2083
9 | [13 empty] | 7975.0646 | 33.39 | 9.275 | 8839.6868 | 37.01 | 10.2806 | 11357.1225 | 47.55 | 13.2083
10 | 91.0563 | 4.1136 | 1.1768 | 0.1346 | 0.227 | 0.0045 | 0.0537 | 0.0418 | 0.0596 | 0.0025 | 1.1725 | 1.9571 | 0.7453 | 8247.3489 | 34.53 | 9.5917 | 9133.4672 | 38.24 | 10.6222 | 11610.2992 | 48.61 | 13.5028 | -10.2 | -6.5 | <0,001 | <0,001 | відсутні
11 | [13 empty] | 8247.3489 | 34.53 | 9.5917 | 9133.4672 | 38.24 | 10.6222 | 11610.2992 | 48.61 | 13.5028
12 | [13 empty] | 8247.3489 | 34.53 | 9.5917 | 9133.4672 | 38.24 | 10.6222 | 11610.2992 | 48.61 | 13.5028
13 | [13 empty] | 8247.3489 | 34.53 | 9.5917 | 9133.4672 | 38.24 | 10.6222 | 11610.2992 | 48.61 | 13.5028
14 | [13 empty] | 8247.3489 | 34.53 | 9.5917 | 9133.4672 | 38.24 | 10.6222 | 11610.2992 | 48.61 | 13.5028
15 | [13 empty] | 8247.3489 | 34.53 | 9.5917 | 9133.4672 | 38.24 | 10.6222 | 11610.2992 | 48.61 | 13.5028
16 | [13 empty] | 8247.3489 | 34.53 | 9.5917 | 9133.4672 | 38.24 | 10.6222 | 11610.2992 | 48.61 | 13.5028
17 | 91.0069 | 4.1323 | 1.2083 | 0.1431 | 0.2382 | 0.0045 | 0.0572 | 0.0454 | 0.0622 | 0.0029 | 1.2462 | 1.8528 | 0.7455 | 8261.6797 | 34.59 | 9.6083 | 9147.798 | 38.3 | 10.6389 | 11627.0184 | 48.68 | 13.5222 | -10.3 | -6.2
18 | [13 empty] | 8261.6797 | 34.59 | 9.6083 | 9147.798 | 38.3 | 10.6389 | 11627.0184 | 48.68 | 13.5222
19 | [13 empty] | 8261.6797 | 34.59 | 9.6083 | 9147.798 | 38.3 | 10.6389 | 11627.0184 | 48.68 | 13.5222
20 | [13 empty] | 8261.6797 | 34.59 | 9.6083 | 9147.798 | 38.3 | 10.6389 | 11627.0184 | 48.68 | 13.5222
21 | [13 empty] | 8261.6797 | 34.59 | 9.6083 | 9147.798 | 38.3 | 10.6389 | 11627.0184 | 48.68 | 13.5222
22 | [13 empty] | 8261.6797 | 34.59 | 9.6083 | 9147.798 | 38.3 | 10.6389 | 11627.0184 | 48.68 | 13.5222
23 | [13 empty] | 8261.6797 | 34.59 | 9.6083 | 9147.798 | 38.3 | 10.6389 | 11627.0184 | 48.68 | 13.5222
24 | 91.2742 | 3.9987 | 1.1415 | 0.1325 | 0.2262 | 0.0045 | 0.0585 | 0.0475 | 0.0616 | 0.0024 | 1.1746 | 1.8778 | 0.7436 | 8244.9605 | 34.52 | 9.5889 | 9131.0788 | 38.23 | 10.6194 | 11619.853 | 48.65 | 13.5139 | -10.8 | -6.3
25 | [13 empty] | 8244.9605 | 34.52 | 9.5889 | 9131.0788 | 38.23 | 10.6194 | 11619.853 | 48.65 | 13.5139
26 | [13 empty] | 8244.9605 | 34.52 | 9.5889 | 9131.0788 | 38.23 | 10.6194 | 11619.853 | 48.65 | 13.5139
27 | [13 empty] | 8244.9605 | 34.52 | 9.5889 | 9131.0788 | 38.23 | 10.6194 | 11619.853 | 48.65 | 13.5139
28 | [13 empty] | 8244.9605 | 34.52 | 9.5889 | 9131.0788 | 38.23 | 10.6194 | 11619.853 | 48.65 | 13.5139
29 | [13 empty] | 8244.9605 | 34.52 | 9.5889 | 9131.0788 | 38.23 | 10.6194 | 11619.853 | 48.65 | 13.5139
30 | [13 empty] | 8244.9605 | 34.52 | 9.5889 | 9131.0788 | 38.23 | 10.6194 | 11619.853 | 48.65 | 13.5139
31 | [13 empty] | 8244.9605 | 34.52 | 9.5889 | 9131.0788 | 38.23 | 10.6194 | 11619.853 | 48.65 | 13.5139
Рівень одоризації відповідає чинним нормативним документам | [13 empty] | 8199.5559 | 34.3299 | 9.5361 | 9081.6377 | 38.023 | 10.5619
Середньозважене значення теплоти згоряння:
| В.о. начальника Кременчуцького ЛВУМГ | [8 empty] | Брижань А.Ф. | [10 empty] | 2020-01-02
[11 empty] | прізвище | [5 empty] | підпис |  |  |  | дата

## додаток
Додаток до Паспорту фізико-хімічних показників природного газу. Маршрут №875
Область | ГРС, прямий споживач | Cередньозважене значення вищої теплоти згоряння
|  | ккал/м³ | МДж/м³ | кВт*год./м³
Маршрут №875 |  | 9081.6377 | 38.023 | 10.5619
Полтавська | Горішні Плавні ДКК | 9075.571 | 37.9976 | 10.5549
Полтавська | ПП "Будінвест центр" (ПП"Тарпан") | 9081.9482 | 38.0243 | 10.5623
Полтавська | лінія на Горішні Плавні ГЗК | 9082.2109 | 38.0254 | 10.5626
В.о. начальника Кременчуцького ЛВУМГ |  | Брижань А.Ф. |  |  | 2020-01-02
|  | прізвище |  | підпис | дата