## паспорт
АТ "Укртрансгаз" | [5 empty] | ПАСПОРТ ФІЗИКО-ХІМІЧНИХ ПОКАЗНИКІВ ПРИРОДНОГО ГАЗУ №878 | [18 empty] | Маршрут №878
Філія "Оператор газотранспортної системи України" | [5 empty] | переданого Кременчуцьким ЛВУМГ та прийнятого ПрАТ "Кременчукгаз", ВАТ "Кіровоградгаз"
Кременчуцький п/м Кременчуцьке ЛВУМГ
Вимірювальна хіміко-аналітична лабораторія
по газопроводу "Диканька-Кременчук-Кривий Ріг" (ДККР)
Свідоцтво № 015-18 КФ від 28.11.18 р. чинне до 27.11.21 р. | [20 empty] | за період з 01.12.2019р. по 31.12.2019р.
Число місяця | Компонентний склад, % мол. | [11 empty] | Фізико-хімічні показники газу обчислені на основі компонентного складу, 101,325 кПа | [9 empty] | Температура точки роси вологи (Р = 3.92 МПа), °С | Температура точки роси вуглеводнів, °С | Масова концентрація сірководню, г/м3 | Масова концентрація меркаптанової сірки, г/м3 | Маса механічних домішок, г/м3
[13 empty] | Густина абсолютна, кг/м3,при 20 ºС, | Температура вимірювання/згоряння при 20/25°С
| метан, С1 | етан, С2 | пропан, С3 | ізо-бутан, і-С4 | н-бутан, н-С4 | нео-пентан, нео-С5 | ізо-пентан, і-С5 | н-пентан, н-С5 | гексани та вищі, С6+ | кисень, О2 | азот, N2 | діоксид вуглецю, CО2 |  | Теплота згоряння нижча |  |  | Теплота згоряння вища |  |  | Число Воббе вище
[14 empty] | ккал/м3 | МДж/м3 | кВт⋅год/м3 | ккал/м3 | МДж/м3 | кВт⋅год/м3 | ккал/м3 | МДж/м3 | кВт⋅год/м3
1 | [13 empty] | 8252.1258 | 34.55 | 9.5972 | 9138.2441 | 38.26 | 10.6278 | 11624.63 | 48.67 | 13.5194
2 | [13 empty] | 8252.1258 | 34.55 | 9.5972 | 9138.2441 | 38.26 | 10.6278 | 11624.63 | 48.67 | 13.5194
3 | [13 empty] | 8252.1258 | 34.55 | 9.5972 | 9138.2441 | 38.26 | 10.6278 | 11624.63 | 48.67 | 13.5194
4 | 95.7429 | 2.389 | 0.7372 | 0.1168 | 0.1147 | 0.0013 | 0.0234 | 0.0171 | 0.021 | 0.0045 | 0.6353 | 0.1968 | 0.702 | 8218.6874 | 34.41 | 9.5583 | 9107.1942 | 38.13 | 10.5917 | 11930.3527 | 49.95 | 13.875 | -10.5 | -7.2
5 | [13 empty] | 8218.6874 | 34.41 | 9.5583 | 9107.1942 | 38.13 | 10.5917 | 11930.3527 | 49.95 | 13.875
6 | [13 empty] | 8218.6874 | 34.41 | 9.5583 | 9107.1942 | 38.13 | 10.5917 | 11930.3527 | 49.95 | 13.875
7 | [13 empty] | 8218.6874 | 34.41 | 9.5583 | 9107.1942 | 38.13 | 10.5917 | 11930.3527 | 49.95 | 13.875
8 | [13 empty] | 8218.6874 | 34.41 | 9.5583 | 9107.1942 | 38.13 | 10.5917 | 11930.3527 | 49.95 | 13.875
9 | [13 empty] | 8218.6874 | 34.41 | 9.5583 | 9107.1942 | 38.13 | 10.5917 | 11930.3527 | 49.95 | 13.875
10 | 90.9939 | 4.1473 | 1.1864 | 0.1361 | 0.2293 | 0.0046 | 0.0547 | 0.0425 | 0.0566 | 0.0025 | 1.2179 | 1.9282 | 0.7455 | 8249.7374 | 34.54 | 9.5944 | 9135.8557 | 38.25 | 10.625 | 11610.2992 | 48.61 | 13.5028 | -10.8 | -6.2 | <0,001 | <0,001 | відсутні
11 | [13 empty] | 8249.7374 | 34.54 | 9.5944 | 9135.8557 | 38.25 | 10.625 | 11610.2992 | 48.61 | 13.5028
12 | [13 empty] | 8249.7374 | 34.54 | 9.5944 | 9135.8557 | 38.25 | 10.625 | 11610.2992 | 48.61 | 13.5028
13 | [13 empty] | 8249.7374 | 34.54 | 9.5944 | 9135.8557 | 38.25 | 10.625 | 11610.2992 | 48.61 | 13.5028
14 | [13 empty] | 8249.7374 | 34.54 | 9.5944 | 9135.8557 | 38.25 | 10.625 | 11610.2992 | 48.61 | 13.5028
15 | [13 empty] | 8249.7374 | 34.54 | 9.5944 | 9135.8557 | 38.25 | 10.625 | 11610.2992 | 48.61 | 13.5028
16 | [13 empty] | 8249.7374 | 34.54 | 9.5944 | 9135.8557 | 38.25 | 10.625 | 11610.2992 | 48.61 | 13.5028
17 | 91.0205 | 4.1203 | 1.2013 | 0.1452 | 0.2438 | 0.0046 | 0.0611 | 0.0501 | 0.0703 | 0.0028 | 1.2748 | 1.8052 | 0.7456 | 8266.4566 | 34.61 | 9.6139 | 9154.9633 | 38.33 | 10.6472 | 11634.1838 | 48.71 | 13.5306 | -10.3 | -5.8
18 | [13 empty] | 8266.4566 | 34.61 | 9.6139 | 9154.9633 | 38.33 | 10.6472 | 11634.1838 | 48.71 | 13.5306
19 | [13 empty] | 8266.4566 | 34.61 | 9.6139 | 9154.9633 | 38.33 | 10.6472 | 11634.1838 | 48.71 | 13.5306
20 | [13 empty] | 8266.4566 | 34.61 | 9.6139 | 9154.9633 | 38.33 | 10.6472 | 11634.1838 | 48.71 | 13.5306
21 | [13 empty] | 8266.4566 | 34.61 | 9.6139 | 9154.9633 | 38.33 | 10.6472 | 11634.1838 | 48.71 | 13.5306
22 | [13 empty] | 8266.4566 | 34.61 | 9.6139 | 9154.9633 | 38.33 | 10.6472 | 11634.1838 | 48.71 | 13.5306
23 | [13 empty] | 8266.4566 | 34.61 | 9.6139 | 9154.9633 | 38.33 | 10.6472 | 11634.1838 | 48.71 | 13.5306
24 | 90.9815 | 4.0882 | 1.192 | 0.141 | 0.2457 | 0.0049 | 0.0642 | 0.0537 | 0.0865 | 0.0034 | 1.2308 | 1.9081 | 0.7468 | 8266.4566 | 34.61 | 9.6139 | 9152.5749 | 38.32 | 10.6444 | 11622.2415 | 48.66 | 13.5167 | -9.9 | -5
25 | [13 empty] | 8266.4566 | 34.61 | 9.6139 | 9152.5749 | 38.32 | 10.6444 | 11622.2415 | 48.66 | 13.5167
26 | [13 empty] | 8266.4566 | 34.61 | 9.6139 | 9152.5749 | 38.32 | 10.6444 | 11622.2415 | 48.66 | 13.5167
27 | [13 empty] | 8266.4566 | 34.61 | 9.6139 | 9152.5749 | 38.32 | 10.6444 | 11622.2415 | 48.66 | 13.5167
28 | [13 empty] | 8266.4566 | 34.61 | 9.6139 | 9152.5749 | 38.32 | 10.6444 | 11622.2415 | 48.66 | 13.5167
29 | [13 empty] | 8266.4566 | 34.61 | 9.6139 | 9152.5749 | 38.32 | 10.6444 | 11622.2415 | 48.66 | 13.5167
30 | [13 empty] | 8266.4566 | 34.61 | 9.6139 | 9152.5749 | 38.32 | 10.6444 | 11622.2415 | 48.66 | 13.5167
31 | [13 empty] | 8266.4566 | 34.61 | 9.6139 | 9152.5749 | 38.32 | 10.6444 | 11622.2415 | 48.66 | 13.5167
Рівень одоризації відповідає чинним нормативним документам | [13 empty] | 8251.266 | 34.5464 | 9.5962 | 9138.3874 | 38.2606 | 10.6279
Середньозважене значення теплоти згоряння:
| В.о. начальника Кременчуцького ЛВУМГ | [8 empty] | Брижань А.Ф. | [10 empty] | 2020-01-02
[11 empty] | прізвище | [5 empty] | підпис |  |  |  | дата

## додаток
Додаток до Паспорту фізико-хімічних показників природного газу. Маршрут №878
Область | ГРС, прямий споживач | Cередньозважене значення вищої теплоти згоряння
|  | ккал/м³ | МДж/м³ | кВт*год./м³
Маршрут №878 |  | 9138.3874 | 38.2606 | 10.6279
Кіровоградська | Онуфрієвка ДКК | 9137.8381 | 38.2583 | 10.6273
Кіровоградська | Світловодськ ДКК | 9138.3874 | 38.2606 | 10.6279
Кіровоградська | Успенка ДКК | 9137.7903 | 38.2581 | 10.6273
Полтавська | Крюків ДКК | 9138.4352 | 38.2608 | 10.628
В.о. начальника Кременчуцького ЛВУМГ |  | Брижань А.Ф. |  |  | 2020-01-02
|  | прізвище |  | підпис | дата