## паспорт
АТ "Укртрансгаз" | [5 empty] | ПАСПОРТ ФІЗИКО-ХІМІЧНИХ ПОКАЗНИКІВ ПРИРОДНОГО ГАЗУ №94 | [18 empty] | Маршрут №94
Філія "Оператор газотранспортної системи України" | [5 empty] | переданого Диканським ЛВУМГ та прийнятого АТ "Полтавагаз"
Диканський п/м Диканське ЛВУМГ
Вимірювальна хіміко-аналітична лабораторія
по газопроводу "Шебелинка-Полтава-Київ" (ШПК)
Свідоцтво № 092-18 чинне до 28.12.2021 р. | [20 empty] | за період з 01.12.2019р. по 31.12.2019р.
Число місяця | Компонентний склад, % мол. | [11 empty] | Фізико-хімічні показники газу обчислені на основі компонентного складу, 101,325 кПа | [9 empty] | Температура точки роси вологи (Р = 3.92 МПа), °С | Температура точки роси вуглеводнів, °С | Масова концентрація сірководню, г/м3 | Масова концентрація меркаптанової сірки, г/м3 | Маса механічних домішок, г/м3
[13 empty] | Густина абсолютна, кг/м3,при 20 ºС, | Температура вимірювання/згоряння при 20/25°С
| метан, С1 | етан, С2 | пропан, С3 | ізо-бутан, і-С4 | н-бутан, н-С4 | нео-пентан, нео-С5 | ізо-пентан, і-С5 | н-пентан, н-С5 | гексани та вищі, С6+ | кисень, О2 | азот, N2 | діоксид вуглецю, CО2 |  | Теплота згоряння нижча |  |  | Теплота згоряння вища |  |  | Число Воббе вище
[14 empty] | ккал/м3 | МДж/м3 | кВт⋅год/м3 | ккал/м3 | МДж/м3 | кВт⋅год/м3 | ккал/м3 | МДж/м3 | кВт⋅год/м3
1 | [13 empty] | 8334.8143 | 34.8962 | 9.6934 | 9233.5675 | 38.6591 | 10.7386 | 11836.8445 | 49.5585 | 13.7663
2 | 90.5317 | 4.8674 | 1.3402 | 0.1675 | 0.2648 | 0.004 | 0.0678 | 0.054 | 0.09 | 0.0102 | 1.1259 | 1.4764 | 0.7486 | 8386.2617 | 35.1116 | 9.7532 | 9286.5436 | 38.8809 | 10.8003 | 11779.211 | 49.3172 | 13.6992 | -5.3 | -8.2
3 | [13 empty] | 8386.2617 | 35.1116 | 9.7532 | 9286.5436 | 38.8809 | 10.8003 | 11779.211 | 49.3172 | 13.6992
4 | [13 empty] | 8386.2617 | 35.1116 | 9.7532 | 9286.5436 | 38.8809 | 10.8003 | 11779.211 | 49.3172 | 13.6992
5 | [13 empty] | 8386.2617 | 35.1116 | 9.7532 | 9286.5436 | 38.8809 | 10.8003 | 11779.211 | 49.3172 | 13.6992 |  |  | 0,00012 | 0,0001 | відс.
6 | [13 empty] | 8386.2617 | 35.1116 | 9.7532 | 9286.5436 | 38.8809 | 10.8003 | 11779.211 | 49.3172 | 13.6992
7 | [13 empty] | 8386.2617 | 35.1116 | 9.7532 | 9286.5436 | 38.8809 | 10.8003 | 11779.211 | 49.3172 | 13.6992
8 | [13 empty] | 8386.2617 | 35.1116 | 9.7532 | 9286.5436 | 38.8809 | 10.8003 | 11779.211 | 49.3172 | 13.6992
9 | 91.7909 | 4.2491 | 1.2447 | 0.1517 | 0.2259 | 0.0026 | 0.0525 | 0.041 | 0.0677 | 0.0036 | 0.7445 | 1.4259 | 0.739 | 8346.3744 | 34.9446 | 9.7068 | 9245.1993 | 38.7078 | 10.7522 | 11802.7135 | 49.4156 | 13.7266 | -4.6 | -7.8
10 | [13 empty] | 8346.3744 | 34.9446 | 9.7068 | 9245.1993 | 38.7078 | 10.7522 | 11802.7135 | 49.4156 | 13.7266
11 | [13 empty] | 8346.3744 | 34.9446 | 9.7068 | 9245.1993 | 38.7078 | 10.7522 | 11802.7135 | 49.4156 | 13.7266
12 | [13 empty] | 8346.3744 | 34.9446 | 9.7068 | 9245.1993 | 38.7078 | 10.7522 | 11802.7135 | 49.4156 | 13.7266
13 | [13 empty] | 8346.3744 | 34.9446 | 9.7068 | 9245.1993 | 38.7078 | 10.7522 | 11802.7135 | 49.4156 | 13.7266
14 | [13 empty] | 8346.3744 | 34.9446 | 9.7068 | 9245.1993 | 38.7078 | 10.7522 | 11802.7135 | 49.4156 | 13.7266
15 | [13 empty] | 8346.3744 | 34.9446 | 9.7068 | 9245.1993 | 38.7078 | 10.7522 | 11802.7135 | 49.4156 | 13.7266
16 | 91.6511 | 4.3094 | 1.2689 | 0.1578 | 0.2416 | 0.0026 | 0.0562 | 0.0454 | 0.0663 | 0.0025 | 0.7649 | 1.4331 | 0.7404 | 8356.6926 | 34.9878 | 9.7188 | 9256.1624 | 38.7537 | 10.7649 | 11805.8901 | 49.4289 | 13.7303 | -3.2 | -6.7
17 | [13 empty] | 8356.6926 | 34.9878 | 9.7188 | 9256.1624 | 38.7537 | 10.7649 | 11805.8901 | 49.4289 | 13.7303
18 | [13 empty] | 8356.6926 | 34.9878 | 9.7188 | 9256.1624 | 38.7537 | 10.7649 | 11805.8901 | 49.4289 | 13.7303
19 | [13 empty] | 8356.6926 | 34.9878 | 9.7188 | 9256.1624 | 38.7537 | 10.7649 | 11805.8901 | 49.4289 | 13.7303
20 | [13 empty] | 8356.6926 | 34.9878 | 9.7188 | 9256.1624 | 38.7537 | 10.7649 | 11805.8901 | 49.4289 | 13.7303
21 | [13 empty] | 8356.6926 | 34.9878 | 9.7188 | 9256.1624 | 38.7537 | 10.7649 | 11805.8901 | 49.4289 | 13.7303
22 | [13 empty] | 8356.6926 | 34.9878 | 9.7188 | 9256.1624 | 38.7537 | 10.7649 | 11805.8901 | 49.4289 | 13.7303
23 | 91.8785 | 4.1822 | 1.232 | 0.1516 | 0.2293 | 0.0026 | 0.0543 | 0.044 | 0.0667 | 0.0014 | 0.7725 | 1.3848 | 0.7383 | 8343.3172 | 34.9318 | 9.7033 | 9241.9749 | 38.6943 | 10.7484 | 11804.6242 | 49.4236 | 13.7288
24 | [13 empty] | 8343.3172 | 34.9318 | 9.7033 | 9241.9749 | 38.6943 | 10.7484 | 11804.6242 | 49.4236 | 13.7288
25 | [13 empty] | 8343.3172 | 34.9318 | 9.7033 | 9241.9749 | 38.6943 | 10.7484 | 11804.6242 | 49.4236 | 13.7288
26 | [13 empty] | 8343.3172 | 34.9318 | 9.7033 | 9241.9749 | 38.6943 | 10.7484 | 11804.6242 | 49.4236 | 13.7288
27 | [13 empty] | 8343.3172 | 34.9318 | 9.7033 | 9241.9749 | 38.6943 | 10.7484 | 11804.6242 | 49.4236 | 13.7288
28 | [13 empty] | 8343.3172 | 34.9318 | 9.7033 | 9241.9749 | 38.6943 | 10.7484 | 11804.6242 | 49.4236 | 13.7288
29 | [13 empty] | 8343.3172 | 34.9318 | 9.7033 | 9241.9749 | 38.6943 | 10.7484 | 11804.6242 | 49.4236 | 13.7288
30 | [13 empty] | 8343.3172 | 34.9318 | 9.7033 | 9241.9749 | 38.6943 | 10.7484 | 11804.6242 | 49.4236 | 13.7288
31 | [13 empty] | 8343.3172 | 34.9318 | 9.7033 | 9241.9749 | 38.6943 | 10.7484 | 11804.6242 | 49.4236 | 13.7288
[14 empty] | 8357.433 | 34.9909 | 9.7197 | 9256.7356 | 38.7561 | 10.7656
Середньозважене значення теплоти згоряння:
| В.о. начальника Диканського ЛВУМГ | [8 empty] | Горшковоз С.О. | [10 empty] | 2020-01-02
[11 empty] | прізвище | [5 empty] | підпис |  |  |  | дата

## додаток
Додаток до Паспорту фізико-хімічних показників природного газу. Маршрут №94
Область | ГРС, прямий споживач | Cередньозважене значення вищої теплоти згоряння
|  | ккал/м³ | МДж/м³ | кВт*год./м³
Маршрут №94 |  | 9256.7356 | 38.7561 | 10.7656
Полтавська | ГРС Милорадове | 9256.7356 | 38.7561 | 10.7656
В.о. начальника Диканського ЛВУМГ |  | Горшковоз С.О. |  |  | 2020-01-02
|  | прізвище |  | підпис | дата