## паспорт
АТ "Укртрансгаз" | [5 empty] | ПАСПОРТ ФІЗИКО-ХІМІЧНИХ ПОКАЗНИКІВ ПРИРОДНОГО ГАЗУ №95 | [18 empty] | Маршрут №95
Філія "Оператор газотранспортної системи України" | [5 empty] | переданого Диканським ЛВУМГ та прийнятого АТ "Полтавагаз"
Диканський п/м Диканське ЛВУМГ
Вимірювальна хіміко-аналітична лабораторія
по газопроводу "Єфремівка-Диканька-Київ" (ЄДК)
Свідоцтво № 092-18 чинне до 28.12.2021 р. | [20 empty] | за період з 01.12.2019р. по 31.12.2019р.
Число місяця | Компонентний склад, % мол. | [11 empty] | Фізико-хімічні показники газу обчислені на основі компонентного складу, 101,325 кПа | [9 empty] | Температура точки роси вологи (Р = 3.92 МПа), °С | Температура точки роси вуглеводнів, °С | Масова концентрація сірководню, г/м3 | Масова концентрація меркаптанової сірки, г/м3 | Маса механічних домішок, г/м3
[13 empty] | Густина абсолютна, кг/м3,при 20 ºС, | Температура вимірювання/згоряння при 20/25°С
| метан, С1 | етан, С2 | пропан, С3 | ізо-бутан, і-С4 | н-бутан, н-С4 | нео-пентан, нео-С5 | ізо-пентан, і-С5 | н-пентан, н-С5 | гексани та вищі, С6+ | кисень, О2 | азот, N2 | діоксид вуглецю, CО2 |  | Теплота згоряння нижча |  |  | Теплота згоряння вища |  |  | Число Воббе вище
[14 empty] | ккал/м3 | МДж/м3 | кВт⋅год/м3 | ккал/м3 | МДж/м3 | кВт⋅год/м3 | ккал/м3 | МДж/м3 | кВт⋅год/м3
1 | [13 empty] | 8227.2859 | 34.446 | 9.5683 | 9113.2609 | 38.1554 | 10.5987 | 11635.8557 | 48.717 | 13.5325
2 | 91.431 | 3.5736 | 0.9438 | 0.1297 | 0.2127 | 0.0043 | 0.0582 | 0.0471 | 0.0478 | 0.0053 | 3.1513 | 0.3953 | 0.7306 | 8146.6037 | 34.1082 | 9.4745 | 9026.8703 | 37.7937 | 10.4983 | 11590.4511 | 48.5269 | 13.4797 | -8.1 | -15.4
3 | [13 empty] | 8146.6037 | 34.1082 | 9.4745 | 9026.8703 | 37.7937 | 10.4983 | 11590.4511 | 48.5269 | 13.4797
4 | [13 empty] | 8146.6037 | 34.1082 | 9.4745 | 9026.8703 | 37.7937 | 10.4983 | 11590.4511 | 48.5269 | 13.4797
5 | [13 empty] | 8146.6037 | 34.1082 | 9.4745 | 9026.8703 | 37.7937 | 10.4983 | 11590.4511 | 48.5269 | 13.4797 |  |  | 0,00012 | 0,0001 | відс.
6 | [13 empty] | 8146.6037 | 34.1082 | 9.4745 | 9026.8703 | 37.7937 | 10.4983 | 11590.4511 | 48.5269 | 13.4797
7 | [13 empty] | 8146.6037 | 34.1082 | 9.4745 | 9026.8703 | 37.7937 | 10.4983 | 11590.4511 | 48.5269 | 13.4797
8 | [13 empty] | 8146.6037 | 34.1082 | 9.4745 | 9026.8703 | 37.7937 | 10.4983 | 11590.4511 | 48.5269 | 13.4797
9 | [13 empty] | 8146.6037 | 34.1082 | 9.4745 | 9026.8703 | 37.7937 | 10.4983 | 11590.4511 | 48.5269 | 13.4797
10 | [13 empty] | 8146.6037 | 34.1082 | 9.4745 | 9026.8703 | 37.7937 | 10.4983 | 11590.4511 | 48.5269 | 13.4797
11 | 91.0494 | 3.7523 | 1.143 | 0.1477 | 0.245 | 0.0045 | 0.0649 | 0.0535 | 0.0578 | 0.0022 | 3.0356 | 0.4441 | 0.7354 | 8203.8073 | 34.3477 | 9.541 | 9088.397 | 38.0513 | 10.5698 | 11630.8399 | 48.696 | 13.5267 | -10.9 | -15.8
12 | [13 empty] | 8203.8073 | 34.3477 | 9.541 | 9088.397 | 38.0513 | 10.5698 | 11630.8399 | 48.696 | 13.5267
13 | [13 empty] | 8203.8073 | 34.3477 | 9.541 | 9088.397 | 38.0513 | 10.5698 | 11630.8399 | 48.696 | 13.5267
14 | [13 empty] | 8203.8073 | 34.3477 | 9.541 | 9088.397 | 38.0513 | 10.5698 | 11630.8399 | 48.696 | 13.5267
15 | [13 empty] | 8203.8073 | 34.3477 | 9.541 | 9088.397 | 38.0513 | 10.5698 | 11630.8399 | 48.696 | 13.5267
16 | [13 empty] | 8203.8073 | 34.3477 | 9.541 | 9088.397 | 38.0513 | 10.5698 | 11630.8399 | 48.696 | 13.5267
17 | [13 empty] | 8203.8073 | 34.3477 | 9.541 | 9088.397 | 38.0513 | 10.5698 | 11630.8399 | 48.696 | 13.5267
18 | [13 empty] | 8203.8073 | 34.3477 | 9.541 | 9088.397 | 38.0513 | 10.5698 | 11630.8399 | 48.696 | 13.5267
19 | 91.0087 | 3.7733 | 1.1437 | 0.1471 | 0.2427 | 0.0043 | 0.0629 | 0.0517 | 0.0552 | 0.0018 | 3.061 | 0.4478 | 0.7355 | 8200.559 | 34.3341 | 9.5373 | 9084.8143 | 38.0363 | 10.5656 | 11625.6809 | 48.6744 | 13.5207 | -9 | -14.7
20 | [13 empty] | 8200.559 | 34.3341 | 9.5373 | 9084.8143 | 38.0363 | 10.5656 | 11625.6809 | 48.6744 | 13.5207
21 | [13 empty] | 8200.559 | 34.3341 | 9.5373 | 9084.8143 | 38.0363 | 10.5656 | 11625.6809 | 48.6744 | 13.5207
22 | [13 empty] | 8200.559 | 34.3341 | 9.5373 | 9084.8143 | 38.0363 | 10.5656 | 11625.6809 | 48.6744 | 13.5207
23 | 91.28 | 3.5971 | 0.9778 | 0.1385 | 0.2358 | 0.0049 | 0.0736 | 0.0646 | 0.1709 | 0.0008 | 3.0527 | 0.4033 | 0.7356 | 8212.0953 | 34.3824 | 9.5507 | 9097.3537 | 38.0888 | 10.5802 | 11640.561 | 48.7367 | 13.538 | -8.9 | -12.8
24 | [13 empty] | 8212.0953 | 34.3824 | 9.5507 | 9097.3537 | 38.0888 | 10.5802 | 11640.561 | 48.7367 | 13.538
25 | [13 empty] | 8212.0953 | 34.3824 | 9.5507 | 9097.3537 | 38.0888 | 10.5802 | 11640.561 | 48.7367 | 13.538
26 | [13 empty] | 8212.0953 | 34.3824 | 9.5507 | 9097.3537 | 38.0888 | 10.5802 | 11640.561 | 48.7367 | 13.538
27 | [13 empty] | 8212.0953 | 34.3824 | 9.5507 | 9097.3537 | 38.0888 | 10.5802 | 11640.561 | 48.7367 | 13.538
28 | [13 empty] | 8212.0953 | 34.3824 | 9.5507 | 9097.3537 | 38.0888 | 10.5802 | 11640.561 | 48.7367 | 13.538
29 | [13 empty] | 8212.0953 | 34.3824 | 9.5507 | 9097.3537 | 38.0888 | 10.5802 | 11640.561 | 48.7367 | 13.538
30 | [13 empty] | 8212.0953 | 34.3824 | 9.5507 | 9097.3537 | 38.0888 | 10.5802 | 11640.561 | 48.7367 | 13.538
31 | [13 empty] | 8212.0953 | 34.3824 | 9.5507 | 9097.3537 | 38.0888 | 10.5802 | 11640.561 | 48.7367 | 13.538
[14 empty] | 8188.1629 | 34.2822 | 9.5228 | 9071.5584 | 37.9808 | 10.5502
Середньозважене значення теплоти згоряння:
| В.о. начальника Диканського ЛВУМГ | [8 empty] | Горшковоз С.О. | [10 empty] | 2020-01-02
[11 empty] | прізвище | [5 empty] | підпис |  |  |  | дата

## додаток
Додаток до Паспорту фізико-хімічних показників природного газу. Маршрут №95
Область | ГРС, прямий споживач | Cередньозважене значення вищої теплоти згоряння
|  | ккал/м³ | МДж/м³ | кВт*год./м³
Маршрут №95 |  | 9071.5584 | 37.9808 | 10.5502
Полтавська | ГРС Степне | 9071.5584 | 37.9808 | 10.5502
В.о. начальника Диканського ЛВУМГ |  | Горшковоз С.О. |  |  | 2020-01-02
|  | прізвище |  | підпис | дата