## паспорт
АТ "Укртрансгаз" | [5 empty] | ПАСПОРТ ФІЗИКО-ХІМІЧНИХ ПОКАЗНИКІВ ПРИРОДНОГО ГАЗУ №98 | [18 empty] | Маршрут №98
Філія "Оператор газотранспортної системи України" | [5 empty] | переданого Диканським ЛВУМГ та прийнятого АТ "Полтавагаз"
Диканський п/м Диканське ЛВУМГ
Вимірювальна хіміко-аналітична лабораторія
по газопроводу "Єфремівка-Диканька-Київ" (ЄДК)
Свідоцтво № 092-18 чинне до 28.12.2021 р. | [20 empty] | за період з 01.12.2019р. по 31.12.2019р.
Число місяця | Компонентний склад, % мол. | [11 empty] | Фізико-хімічні показники газу обчислені на основі компонентного складу, 101,325 кПа | [9 empty] | Температура точки роси вологи (Р = 3.92 МПа), °С | Температура точки роси вуглеводнів, °С | Масова концентрація сірководню, г/м3 | Масова концентрація меркаптанової сірки, г/м3 | Маса механічних домішок, г/м3
[13 empty] | Густина абсолютна, кг/м3,при 20 ºС, | Температура вимірювання/згоряння при 20/25°С
| метан, С1 | етан, С2 | пропан, С3 | ізо-бутан, і-С4 | н-бутан, н-С4 | нео-пентан, нео-С5 | ізо-пентан, і-С5 | н-пентан, н-С5 | гексани та вищі, С6+ | кисень, О2 | азот, N2 | діоксид вуглецю, CО2 |  | Теплота згоряння нижча |  |  | Теплота згоряння вища |  |  | Число Воббе вище
[14 empty] | ккал/м3 | МДж/м3 | кВт⋅год/м3 | ккал/м3 | МДж/м3 | кВт⋅год/м3 | ккал/м3 | МДж/м3 | кВт⋅год/м3
1 | [13 empty] | 8063.1032 | 33.7586 | 9.3774 | 8932.1918 | 37.3973 | 10.3881 | 11357.4569 | 47.5514 | 13.2087
2 | 89.2315 | 3.7368 | 1.1073 | 0.1502 | 0.2534 | 0.0044 | 0.067 | 0.0555 | 0.0688 | 0.0048 | 4.7379 | 0.5824 | 0.7456 | 8057.2754 | 33.7342 | 9.3706 | 8925.6952 | 37.3701 | 10.3806 | 11344.3204 | 47.4964 | 13.1934 | -10.5 | -16
3 | [13 empty] | 8057.2754 | 33.7342 | 9.3706 | 8925.6952 | 37.3701 | 10.3806 | 11344.3204 | 47.4964 | 13.1934
4 | [13 empty] | 8057.2754 | 33.7342 | 9.3706 | 8925.6952 | 37.3701 | 10.3806 | 11344.3204 | 47.4964 | 13.1934
5 | [13 empty] | 8057.2754 | 33.7342 | 9.3706 | 8925.6952 | 37.3701 | 10.3806 | 11344.3204 | 47.4964 | 13.1934 |  |  | 0,00012 | 0,0001 | відс.
6 | [13 empty] | 8057.2754 | 33.7342 | 9.3706 | 8925.6952 | 37.3701 | 10.3806 | 11344.3204 | 47.4964 | 13.1934
7 | [13 empty] | 8057.2754 | 33.7342 | 9.3706 | 8925.6952 | 37.3701 | 10.3806 | 11344.3204 | 47.4964 | 13.1934
8 | [13 empty] | 8057.2754 | 33.7342 | 9.3706 | 8925.6952 | 37.3701 | 10.3806 | 11344.3204 | 47.4964 | 13.1934
9 | 89.2764 | 3.7421 | 1.1359 | 0.1538 | 0.2636 | 0.0046 | 0.0732 | 0.0615 | 0.0704 | 0.0025 | 4.6346 | 0.5815 | 0.746 | 8075.8098 | 33.8118 | 9.3922 | 8945.8538 | 37.4545 | 10.404 | 11366.8436 | 47.5907 | 13.2196 | -9.7 | -15.3
10 | [13 empty] | 8075.8098 | 33.8118 | 9.3922 | 8945.8538 | 37.4545 | 10.404 | 11366.8436 | 47.5907 | 13.2196
11 | [13 empty] | 8075.8098 | 33.8118 | 9.3922 | 8945.8538 | 37.4545 | 10.404 | 11366.8436 | 47.5907 | 13.2196
12 | [13 empty] | 8075.8098 | 33.8118 | 9.3922 | 8945.8538 | 37.4545 | 10.404 | 11366.8436 | 47.5907 | 13.2196
13 | [13 empty] | 8075.8098 | 33.8118 | 9.3922 | 8945.8538 | 37.4545 | 10.404 | 11366.8436 | 47.5907 | 13.2196
14 | [13 empty] | 8075.8098 | 33.8118 | 9.3922 | 8945.8538 | 37.4545 | 10.404 | 11366.8436 | 47.5907 | 13.2196
15 | [13 empty] | 8075.8098 | 33.8118 | 9.3922 | 8945.8538 | 37.4545 | 10.404 | 11366.8436 | 47.5907 | 13.2196
16 | 89.0848 | 3.7951 | 1.1771 | 0.1561 | 0.2686 | 0.0046 | 0.0746 | 0.0645 | 0.1008 | 0.0014 | 4.6969 | 0.5755 | 0.7482 | 8091.6453 | 33.8781 | 9.4106 | 8962.6685 | 37.5249 | 10.4236 | 11371.7877 | 47.6114 | 13.2254 | -5.9 | -9.7
17 | [13 empty] | 8091.6453 | 33.8781 | 9.4106 | 8962.6685 | 37.5249 | 10.4236 | 11371.7877 | 47.6114 | 13.2254
18 | [13 empty] | 8091.6453 | 33.8781 | 9.4106 | 8962.6685 | 37.5249 | 10.4236 | 11371.7877 | 47.6114 | 13.2254
19 | [13 empty] | 8091.6453 | 33.8781 | 9.4106 | 8962.6685 | 37.5249 | 10.4236 | 11371.7877 | 47.6114 | 13.2254
20 | [13 empty] | 8091.6453 | 33.8781 | 9.4106 | 8962.6685 | 37.5249 | 10.4236 | 11371.7877 | 47.6114 | 13.2254
21 | [13 empty] | 8091.6453 | 33.8781 | 9.4106 | 8962.6685 | 37.5249 | 10.4236 | 11371.7877 | 47.6114 | 13.2254
22 | [13 empty] | 8091.6453 | 33.8781 | 9.4106 | 8962.6685 | 37.5249 | 10.4236 | 11371.7877 | 47.6114 | 13.2254
23 | 89.3559 | 3.7304 | 1.1249 | 0.1526 | 0.2656 | 0.0048 | 0.0777 | 0.0679 | 0.1363 | 0.001 | 4.5172 | 0.5656 | 0.7473 | 8107.7435 | 33.9455 | 9.4293 | 8980.5103 | 37.5996 | 10.4443 | 11401.4285 | 47.7355 | 13.2599 | -4.7 | -6.8
24 | [13 empty] | 8107.7435 | 33.9455 | 9.4293 | 8980.5103 | 37.5996 | 10.4443 | 11401.4285 | 47.7355 | 13.2599
25 | [13 empty] | 8107.7435 | 33.9455 | 9.4293 | 8980.5103 | 37.5996 | 10.4443 | 11401.4285 | 47.7355 | 13.2599
26 | [13 empty] | 8107.7435 | 33.9455 | 9.4293 | 8980.5103 | 37.5996 | 10.4443 | 11401.4285 | 47.7355 | 13.2599
27 | [13 empty] | 8107.7435 | 33.9455 | 9.4293 | 8980.5103 | 37.5996 | 10.4443 | 11401.4285 | 47.7355 | 13.2599
28 | [13 empty] | 8107.7435 | 33.9455 | 9.4293 | 8980.5103 | 37.5996 | 10.4443 | 11401.4285 | 47.7355 | 13.2599
29 | [13 empty] | 8107.7435 | 33.9455 | 9.4293 | 8980.5103 | 37.5996 | 10.4443 | 11401.4285 | 47.7355 | 13.2599
30 | [13 empty] | 8107.7435 | 33.9455 | 9.4293 | 8980.5103 | 37.5996 | 10.4443 | 11401.4285 | 47.7355 | 13.2599
31 | [13 empty] | 8107.7435 | 33.9455 | 9.4293 | 8980.5103 | 37.5996 | 10.4443 | 11401.4285 | 47.7355 | 13.2599
[14 empty] | 8082.9991 | 33.8419 | 9.4005 | 8953.5685 | 37.4868 | 10.413
Середньозважене значення теплоти згоряння:
| В.о. начальника Диканського ЛВУМГ | [8 empty] | Горшковоз С.О. | [10 empty] | 2020-01-02
[11 empty] | прізвище | [5 empty] | підпис |  |  |  | дата

## додаток
Додаток до Паспорту фізико-хімічних показників природного газу. Маршрут №98
Область | ГРС, прямий споживач | Cередньозважене значення вищої теплоти згоряння
|  | ккал/м³ | МДж/м³ | кВт*год./м³
Маршрут №98 |  | 8953.5685 | 37.4868 | 10.413
Полтавська | ГРС Божкове | 8953.6401 | 37.4871 | 10.4131
Полтавська | ГРС Ковалівка | 8953.5446 | 37.4867 | 10.413
Полтавська | ГРС Рунівщина | 8953.8073 | 37.4878 | 10.4133
В.о. начальника Диканського ЛВУМГ |  | Горшковоз С.О. |  |  | 2020-01-02
|  | прізвище |  | підпис | дата